## Calcoli
|  |  | Dati comuni | Pavan
materiale trasportato |  |  | semola
peso specifico di mucchio | γ | [kg/m³] | 650
Peso specifico dell'aria | γ a | [kg/Nm³] | 1.2
accelerazione di gravità | g | [m/s2] | 9.81
potenzialità teorica | Qth | [kg/h] | 3700
sovradimensionamento per intermittenza di funzionamento | k |  | 8%
potenzialità effettiva di progetto: | Q = Qth ·(1+k) | [kg/h] | 3996
tratto in aspirazione
Lunghezza complessiva condotte orizzontali | Lasp, orizz | [m] | 30
Lunghezza complessiva condotte verticali | Lasp, vert | [m] | 8
Dislivello | H | [m] | 4
Velocità dell'aria minima | v | [m/s] |  | 20
Rapporto di miscela | r | [m³/kg] |  | 0.2
Portata d'aria | A=Q∙r/3600 | [m³/s] |  | 0.222
Portata d'aria |  | [m³/h] |  | 799.2
Diametro effettivo esterno | De | [mm] |  | 127
Spessore | s | [mm] |  | 4
Diametro effettivo interno | Di | [mm] |  | 119
Sezione utile di passaggio | S | [cm2] |  | 111.2202
Velocità effettiva dell'aria | veff | [m/s] |  | 19.9604
Perdite aria
avviamento | h1,a,asp=ga∙v2/2g | [mm.c.a] |  | 24.368
imbocco | h2,a,asp=3 h1,a,asp | [mm.c.a] |  | 73.1041
continua per attrito nei condotti |  | [mm.c.a] |  | 174.8042
dislivello | h4,a,asp=H∙ga | [mm.c.a]
localizzata nelle curve | h5,a,asp | [mm.c.a] |  | 10.9483
quantità di curve |  | [-] | 2
lunghezza equivalente rapportata al diametro |  | [-] | 10
localizzata all'interno del ciclone | h7,a,asp=10 h1,a,asp | [mm.c.a] |  | 243.6804
Localizzata per attraversamento del filtro | h8,a,asp | [mm.c.a] |  | 150
Totale perdite aria | Ha,asp | [mm.c.a] |  | 676.905
Perdite materiale
avviamento | h1,m,asp=Q/(3600∙A)∙v2/2g | [mm.c.a] |  | 101.5335 | 101.5335
ingresso nel circuito | h2,m,asp=3 h1,m,asp | [mm.c.a] |  | 304.6005
Lunghezza complessiva della tubazione interessata dal trasporto del materiale | Lm | [m] | 38
continua per attrito nei condotti |  | [mm.c.a] |  | 26.6079
angolo di attrito | φ | [°] | 35
coefficiente minorativo | c | [-] | 0.2
dislivello | Hm | [m] | 4
perdita per dislivello | h4,m,asp=Q/(3600∙A)∙Hm | [mm.c.a] |  | 20
Perdita nelle curve | h5,m,asp=h5,a,asp x mu | [mm.c.a] |  | 228.0888
Totale perdite materiale | Hm,asp | [mm.c.a] |  | 680.8307
Totale perdite | Hasp | [mm.c.a] |  | 1357.7357
Potenza utile ceduta all'aria | Pu=Ht∙A∙g/1000 | [kW] |  | 2.9569
Rendimento meccanico del compressore | ηm | [-] | 0.6
Rendimento volumetrico | ηv | [-] | 1
Rendimento del motore elettrico | ηe | [-] | 0.9
Rendimento di trasmissione | ηt | [-] | 0.98
Potenza elettrica assorbita | Pe=Pu/ηm∙ηv∙ηe∙ηt | [-] |  | 5.5875

## Foglio1
Materiale |  | carbon coke
diametro minimo | m | 0.0008
portata aria | m3/h | 800
| m3/s | 0.22222
densità | kg/m3 | 600
diametro ciclone | m | 0.3119
diametro ciclone | m | 0.3
velocità ingresso | m/s | 18
portata | m3/h | 800
| m3/s | 0.22222
densità | kg/m3 | 600
dminimo | mm | 0.79057
velocità calcolata | m/s | 19.7531
densità dell'aria | kg/m3 | 1.2
perdita di carico | mmH2O | 238.6449

## Foglio1 (2)
diametro ciclone | m | 0.3
portata | m3/h | 800
| m3/s | 0.22222
densità | kg/m3 | 600
velocità calcolata | m/s | 19.7531
densità dell'aria | kg/m3 | 1.2
dminimo | mm | 0.75467
perdita di carico | mmH2O | 238.6449