## Calcoli
|  |  | Dati comuni | Pavan | Grafico 29,4 pag 426 | Zignoli
materiale trasportato |  |  | semola
peso specifico di mucchio | γ | [kg/m³] | 650
Peso specifico dell'aria | γ a | [kg/Nm³] | 1.2
accelerazione di gravità | g | [m/s2] | 9.81
potenzialità teorica | Qth | [kg/h] | 2543
sovradimensionamento per intermittenza di funzionamento | k |  | 8%
potenzialità effettiva di progetto: | Q = Qth ·(1+k) | [kg/h] | 2746.44
tratto in aspirazione
Lunghezza complessiva condotte orizzontali | Lasp, orizz | [m] | 32.5
Lunghezza complessiva condotte verticali | Lasp, vert | [m] | 9
Dislivello | H | [m] | 9
Velocità dell'aria minima | v | [m/s] |  | 28 | 29.7 | 23
Rapporto di miscela | r | [m³/kg] |  | 0.18 | 2.3 | 0.18
Portata d'aria | A=Q∙r/3600 | [m³/s] |  | 0.13732 | 1.7547 | 0.13732
Portata d'aria |  | [m³/h] |  | 494.3592 | 6316.812 | 494.3592
Diametro effettivo esterno | De | [mm] |  | 82.5 | 273 | 88.9
Spessore | s | [mm] |  | 3.2 | 6.3 | 3.2
Diametro effettivo interno | Di | [mm] |  | 76.1 | 260.4 | 82.5
Sezione utile di passaggio | S | [cm2] |  | 45.4841 | 532.564 | 53.4562
Velocità effettiva dell'aria | veff | [m/s] |  | 30.1912 | 32.9476 | 25.6887
Perdite aria
avviamento | h1,a,asp=ga∙v2/2g | [mm.c.a] |  | 55.7499 | 66.3941 | 40.3615
imbocco | h2,a,asp=3 h1,a,asp | [mm.c.a] |  | 167.2497 | 199.1823 | 121.0844
continua per attrito nei condotti |  | [mm.c.a] |  | 750.4188 | 183.6213 | 495.9448
dislivello | h4,a,asp=H∙ga | [mm.c.a] |  | 10.8 | 10.8 | 10.8
localizzata nelle curve | h5,a,asp | [mm.c.a] |  | 27.5214 | 23.0434 | 19.7183
quantità di curve |  | [-] | 2
lunghezza equivalente rapportata al diametro |  | [-] | 10
localizzata all'ingresso del ciclone | h6,a,asp | [mm.c.a] |  | 61.9231 | 51.8476 | 44.3661
lunghezza equivalente del ciclone rapportata al diametro |  | [-] |  | 45 | 45 | 45
localizzata all'interno del ciclone | h7,a,asp | [mm.c.a] |  | 56 | 56 | 56
Totale perdite aria | Ha,asp | [mm.c.a] |  | 1129.6629 | 590.8886 | 788.275
Perdite materiale
avviamento | h1,m,asp=Q/(3600∙A)∙v2/2g | [mm.c.a] |  | 258.1014 | 24.0558 | 186.8586
ingresso nel circuito | h2,m,asp=3 h1,m,asp | [mm.c.a] |  | 774.3042 | 72.1675 | 560.5759
Lunghezza complessiva della tubazione interessata dal trasporto del materiale | Lm | [m] | 34
continua per attrito nei condotti |  | [mm.c.a] |  | 26.4523 | 2.0702 | 26.4523
angolo di attrito | φ | [°] | 35
coefficiente minorativo | c | [-] | 0.2
dislivello | Hm | [m] | 4
perdita per dislivello | h4,m,asp=Q/(3600∙A)∙Hm | [mm.c.a] |  | 22.2222 | 1.7391 | 22.2222
Totale perdite materiale | Hm,asp | [mm.c.a] |  | 1081.0801 | 100.0326 | 796.1091
Totale perdite tratto in aspirazione | Hasp | [mm.c.a] |  | 2210.743 | 690.9213 | 1584.3841
Potenza utile ceduta all'aria | Pu=Ht∙A∙g/1000 | [kW] |  | 2.9782 | 11.893 | 2.1344
Rendimento meccanico del compressore | ηm | [-] | 0.7
Rendimento volumetrico | ηv | [-] | 0.85
Rendimento del motore elettrico | ηe | [-] | 0.9
Rendimento di trasmissione | ηt | [-] | 0.95
Potenza elettrica assorbita | Pe=Pu/ηm∙ηv∙ηe∙ηt | [-] |  | 5.8542 | 23.3781 | 4.1955
tratto in compressione
[5 empty] | grafico di figura 29.5 | tabella 29.IV
Lunghezza complessiva condotte orizzontali | Lasp, orizz | [m] | 26
Lunghezza complessiva condotte verticali | Lasp, vert | [m] | 8
Dislivello | H | [m] | 8
Velocità dell'aria minima | v | [m/s] |  | 28 | 5 | 21
Rapporto di miscela | r | [m³/kg] |  | 0.18 | 0.062 | 0.09
Portata d'aria | A=Q∙r/3600 | [m³/s] |  | 0.13732 | 0.0473 | 0.068661
Portata d'aria |  | [m³/h] |  | 494.3592 | 170.2793 | 247.1796
Diametro effettivo esterno | De | [mm] |  | 82.5 | 108 | 70
Spessore | s | [mm] |  | 3.2 | 3.6 | 2.9
Diametro effettivo interno | Di | [mm] |  | 76.1 | 100.8 | 64.2
Sezione utile di passaggio | S | [cm2] |  | 45.4841 | 79.8015 | 32.3713
Velocità effettiva dell'aria | veff | [m/s] |  | 30.1912 | 5.9272 | 21.2105
Perdite aria
avviamento | h1,a,com=ga∙v2/2g | [mm.c.a] |  | 55.7499 | 2.1487 | 27.5158
imbocco | h2,a,comp=4 h1,a,asp | [mm.c.a] |  | 222.9996 | 8.5949 | 110.0633
continua per attrito nei condotti |  | [mm.c.a] |  | 614.8009 | 18.7079 | 387.5498
dislivello | h4,a,com=H∙ga | [mm.c.a] |  | 9.6 | 9.6 | 9.6
localizzata nelle curve | h5,a,com | [mm.c.a] |  | 27.5214 | 1.1093 | 14.6357
quantità di curve |  | [-] | 2
lunghezza equivalente rapportata al diametro |  | [-] | 10
localizzata all'ingresso del ciclone | h6,a,com | [mm.c.a] |  | 61.9231 | 2.4959 | 32.9303
lunghezza equivalente del ciclone rapportata al diametro |  | [-] |  | 45 | 45 | 45
localizzata all'interno del ciclone | h7,a,com | [mm.c.a] |  | 56 | 56 | 56
Totale perdite aria | Ha,com | [mm.c.a] |  | 1048.5949 | 98.6566 | 638.295
Perdite materiale
avviamento | h1,m,com=Q/(3600∙A)∙v2/2g | [mm.c.a] |  | 258.1014 | 9.9478 | 127.3881
ingresso nel circuito | h2,m,com=2 h1,m,asp | [mm.c.a] |  | 516.2028 | 19.8955 | 254.7762
Lunghezza complessiva della tubazione interessata dal trasporto del materiale | Lm | [m] | 30
continua per attrito nei condotti |  | [mm.c.a] |  | 23.3403 | 67.762 | 46.6805
angolo di attrito | φ | [°] | 35
coefficiente minorativo | c | [-] | 0.2
dislivello | Hm | [m] | 8
perdita per dislivello | h5,m,com=Q/(3600∙A)∙Hm | [mm.c.a] |  | 44.4444 | 129.0323 | 88.8889
Totale perdite materiale | Hm,com | [mm.c.a] |  | 842.0889 | 226.6376 | 517.7337
Totale perdite tratto in pressione | Hcom | [mm.c.a] |  | 1890.6838 | 325.2941 | 1156.0287
Totale perdite | Htot | [mm.c.a] |  | 4101.4268 | 1016.2154 | 2740.4128
Potenza utile ceduta all'aria | Pu=Ht∙A∙g/1000 | [kW] |  | 5.5252 | 0.47154 | 1.8458
Rendimento meccanico del compressore | ηm | [-] | 0.7
Rendimento volumetrico | ηv | [-] | 0.85
Rendimento del motore elettrico | ηe | [-] | 0.9
Rendimento di trasmissione | ηt | [-] | 0.95
Potenza elettrica assorbita | Pe=Pu/ηm∙ηv∙ηe∙ηt | [-] |  | 10.8608 | 0.9269 | 3.6284

## Riassuntivo
|  |  | Dati comuni | Pavan | Grafico 29,4 pag 426 | Zignoli
materiale trasportato |  |  | semola
potenzialità effettiva di progetto: | Q = Qth ·(1+k) | [kg/h] | 2746.44
tratto in aspirazione
Lunghezza complessiva condotte orizzontali | Lasp, orizz | [m] | 32.5
Lunghezza complessiva condotte verticali | Lasp, vert | [m] | 9
Dislivello | H | [m] | 9
Velocità dell'aria minima | v | [m/s] |  | 28 | 29.7 | 23
Rapporto di miscela | r | [m³/kg] |  | 0.18 | 2.3 | 0.18
Portata d'aria | A=Q∙r/3600 | [m³/s] |  | 0.13732 | 1.7547 | 0.13732
Portata d'aria |  | [m³/h] |  | 494.3592 | 6316.812 | 494.3592
Diametro effettivo esterno | De | [mm] |  | 82.5 | 273 | 88.9
Spessore | s | [mm] |  | 3.2 | 6.3 | 3.2
Diametro effettivo interno | Di | [mm] |  | 76.1 | 260.4 | 82.5
Velocità effettiva dell'aria | veff | [m/s] |  | 30.1912 | 32.9476 | 25.6887
Perdite aria | Ha,asp | [mm.c.a] |  | 1129.6629 | 590.8886 | 788.275
Perdite materiale | Hm,asp | [mm.c.a] |  | 1081.0801 | 100.0326 | 796.1091
Totale perdite tratto in aspirazione | Hasp | [mm.c.a] |  | 2210.743 | 690.9213 | 1584.3841
Potenza utile ceduta all'aria | Pu=Ht∙A∙g/1000 | [kW] |  | 2.9782 | 11.893 | 2.1344
Rendimento meccanico del compressore | ηm | [-] | 0.7
Rendimento volumetrico | ηv | [-] | 0.85
Rendimento del motore elettrico | ηe | [-] | 0.9
Rendimento di trasmissione | ηt | [-] | 0.95
Potenza elettrica assorbita | Pe=Pu/ηm∙ηv∙ηe∙ηt | [-] |  | 5.8542 | 23.3781 | 4.1955
tratto in compressione
[5 empty] | grafico di figura 29.5 | tabella 29.IV
Lunghezza complessiva condotte orizzontali | Lasp, orizz | [m] | 26
Lunghezza complessiva condotte verticali | Lasp, vert | [m] | 8
Dislivello | H | [m] | 8
Velocità dell'aria minima | v | [m/s] |  | 28 | 5 | 21
Rapporto di miscela | r | [m³/kg] |  | 0.18 | 0.062 | 0.09
Portata d'aria | A=Q∙r/3600 | [m³/s] |  | 0.13732 | 0.0473 | 0.068661
Portata d'aria | 0 | [m³/h] |  | 494.3592 | 170.2793 | 247.1796
Diametro effettivo esterno | De | [mm] |  | 82.5 | 108 | 70
Spessore | s | [mm] |  | 3.2 | 3.6 | 2.9
Diametro effettivo interno | Di | [mm] |  | 76.1 | 100.8 | 64.2
Velocità effettiva dell'aria | veff | [m/s] |  | 30.1912 | 5.9272 | 21.2105
Perdite aria | Ha,com | [mm.c.a] |  | 1048.5949 | 98.6566 | 638.295
Perdite materiale | Hm,com | [mm.c.a] |  | 842.0889 | 226.6376 | 517.7337
Totale perdite tratto in pressione | Hcom | [mm.c.a] |  | 1890.6838 | 325.2941 | 1156.0287
Potenza utile ceduta all'aria | Pu=Ht∙A∙g/1000 | [kW] |  | 5.5252 | 0.47154 | 1.8458
Rendimento meccanico del compressore | ηm | [-] | 0.7
Rendimento volumetrico | ηv | [-] | 0.85
Rendimento del motore elettrico | ηe | [-] | 0.9
Rendimento di trasmissione | ηt | [-] | 0.95
Potenza elettrica assorbita | Pe=Pu/ηm∙ηv∙ηe∙ηt | [-] |  | 10.8608 | 0.9269 | 3.6284