## Foglio17
| Lunghezza di trasporto | m | 400
| Elevazione | m | 0
| Potenzialità | t/h | 400
| Materiale trasportato |  | carbon fassile
| Peso specifico di mucchio | [Kg/m3] | 750
| Angolo di inclinazione del nastro | gradi | 0
B | Scelta della larghezza del nastro | m | 0.8
| Determinazione di p |  | 1
| Coefficiente di svalutazione della sezione |  | 1
| Determinazione di A: A=(B+4)*B^2/110 | [m2] | 0.06144
| Verifica della velocità di trasporto: v=Q/(3,6*A*gm*p) | [m/s] | 2.4113
| Resistenze totali R=R1+R2+R3+R4 | [N] | 13480.896
R1 | Attriti a vuoto: R1=f*qg*L' | [N] | 4440
| Coefficiente di attrito dei rulli f |  | 0.03
| Peso delle parti mobili qg | [N/m] | 370
| Interasse fittizzio tra i rulli L'=L+(60-0,2*L) | [m] | 400
| Resistenza tratto superioreR'1=2/3*R1 | [Kg] | 2960
| Resistenza tratto inferiore R''1=1/3*R1 | [Kg] | 1480
R2 | Resistenza dovuta al peso del materiale R2=f*qm*L'm | [Kg] | 9040.896
| Coefficiente di attrito dei rulli f |  | 0.05
| Peso lineare del materiale trasportato qm=G/(3,6*v) | [N/m] | 452.0448
| Lunghezza del tratto dinastro ricoperto da materiale | [m] | 400
| Lunghezza fittizia del tratto dinastro ricoperto da materiale L'm=Lm+(60-0,2*Lm) | [m] | 400
R3 | Resistenza dovuta all'innalzamento del materiale R3=qm*H | [N] | 0
R4 | Resistenza dovuta alla presenza di uno scaricatore R4=a*qm |  | 0
| Scaricatore: Presente = 1, Assente = 0 |  | 0
| coefficiente dimensionale a |  | 0.115
| Potenza di trasporto P=R*v/1000 | [W] | 32506.0185
| Potenza elettrica assorbita Pe=P/rendimento | [W] | 43341.358
| Rendimento motore |  | 0.75
Verifica del tensionamento de nastro
alfa | Angolo di avvolgimento | [gradi] | 180
|  | [rad] | 3.1416
mu | Coefficiente d'attrito | [-] | 0.3
R | Resistenza al moto R | [N] | 13480.896
T | Tensione massima T=R*(1+(1/(Exp(mu*alfa)-1)) | [N] | 22087.5596
t | Tensione minima t=R/(exp(alfa*mu)-1) | [N] | 8606.6636
n | numero di tele minimo |  | 3 | Monte pag. 359 tab. 22,XV
k | sollecitazione ammissibile per ciascuna tela | [N/mm] | 5 | Monte pag. 359
| Larghezza del nastro | [mm] | 800
| numero di tele calcolato [n=T/kB] |  | 5.5219
| Numero di tele effettivo |  | 6
tmin | Tensione minima ammissibile [tmin=50nB] | [N] | 2354.4 | Monte pag. 355
| Contrappeso | [N] | 20173.3272
| Diametro dei tamburi | [mm] | 0.7 | Monte pag. 360
| Velocità di rotazione della puleggia | [rad/s] | 6.8893
|  | giri/min | 65.7883