## LTE
Parametro (valori di ingresso) | Valore |  |  | Banda disponibile (MHz), W | 20 | MHz
Fattore di banda (intero pari a 1,2,4,8,12,16), F | 16 |  |  | Df (kHz) | 15 | kHz
simboli per slot (7 normal CP, 6 long CP), Ns | 7 |  |  | NFFT=128F | 2048
Bit per portante (QPSK:2, 16 QAM:4; 64QAM:6), b | 6 |  |  | Frequenza Campionamento Fc=DfNFFT | 30.72 | MHz
|  |  |  | Tcampionamento (risoluzione temporale) Tc=1/Fc=T/NFFT | 32.5521 | ns
Durata slot microsec, Ts | 500 | ms |  | campioni+margine primo simbolo (F3+B13) | 2208
|  |  |  | Durata simbolo (ms) T=1/Df | 66.6667 | ms
Banda usata (MHz), B=DfN | 18 | MHz |  | tempo simbolo+margine (CP) (F6*F5) | 71.875 | ms
Banda usata/banda disponibile | 0.9 |  |  | campioni+margine altri simboli (F3+B14) | 2192
Simboli/s/Hz (M/(Ts W)) | 0.84 | baud/Hz |  | tempo simbolo+margine (F9*F5) | 71.3542 | ms
Bit/s/Hz | 5.04 | bit/s/Hz |  | portanti complessive utilizzabili per simbolo, N, (SE(B2=1;72;SE(B2=2;180;75*B2))) | 1200
Mbit/s | 100.8 | Mbit/s |  | Resource Blocks RB=N/12 | 100
margine (CP) primo simbolo (campioni) (ms) (B12+B3-6)*B16 | 160 | 5.2083 | ms | campioni totali in uno slot (B6/F5) | 15360 | campioni
margine (CP) altri simboli (campioni) (ms) (B12*B16) | 144 | 4.6875 | ms | campioni/portanti utili in uno slot (500 ms) (M=F11*B3) | 8400 | campioni | 8400
|  |  |  | Margine (CP) complessivo (ms) | 33.3333 | ms
CP base (campioni) | 9 |  |  | Tempo Utile | 466.6667 | ms
|  |  |  | Efficienza spettrale (bit/s/Hz) Mb/(WTs) | 5.04 | bit/s/Hz

## 802.11a
Parametro (valori di ingresso) | Valore |  | Banda disponibile (MHz), W | 20 | MHz
Bit per portante (BPSK: 1, QPSK:2, 16 QAM:4; 64QAM:6), b | 6 |  | Df=W/NFFT | 312.5 | kHz
Tasso codice, Rc | 0.75 |  | NFFT | 64
|  |  | Frequenza Campionamento Fc=DfNFFT | 20 | MHz
Durata slot microsec, Ts | 4 | ms | Tcampionamento (risoluzione temporale) Tc=1/Fc=T/NFFT | 50 | ns
|  |  | Margine (CP) | 0.8 | ms
Banda usata (MHz), B=DfN | 16.25 | MHz | Durata simbolo (ms) T=1/Df | 3.2 | ms
Banda usata/banda disponibile | 0.8125 |  | tempo simbolo+margine (CP) (F6+F5), Ts | 4 | ms
Modulazioni | Tassi |  | portanti complessive utilizzabili per simbolo, N, in 20 MHz | 52
BPSK | 1/2 |  | portanti complessive dati utilizzabili per simbolo, M, in 20 MHz | 48
BPSK | 3/4
QPSK | 1/2 |  | Tasso di trasmissione massimo. M/Ts | 12 | Mbaud
QPSK | 3/4 |  | Bit rate utente b Rc M/Ts | 54 | Mbit/s
16 QAM | 1/2
16 QAM | 3/4
64 QAM | 2/3 |  | Efficienza spettrale (bit/s/Hz) (b Rc M)/(WTs) | 2.7 | bit/s/Hz
64 QAM | 3/4
Max dati | 4096 | simboli
| 16.384 | ms

## 802.11n-ac
Parametro (valori di ingresso) | Valore |  | Banda disponibile (MHz), W | 160 | MHz
Bit per portante (BPSK: 1, QPSK:2, 16 QAM:4; 64QAM:6, 256 QAM:8), b | 8 |  | Df=W/NFFT | 312.5 | kHz
Tasso codice, Rc | 0.83333 |  | NFFT | 512
Fattore di banda (1 ,2,4,8), F | 8 |  | Frequenza Campionamento Fc=DfNFFT | 160 | MHz
MIMO (1:4,5:8), Mi | 8 |  | Tcampionamento (risoluzione temporale) Tc=1/Fc=T/NFFT | 6.25 | ns
Margine CP (0.4 o 0.8) | 0.4 | ms
|  |  | Durata simbolo (ms) T=1/Df | 3.2 | ms
Durata slot microsec, Ts | 3.6 | ms | tempo simbolo+margine (CP) (F6+F5), Ts | 3.6 | ms
|  |  | portanti complessive utilizzabili per simbolo, M, in W MHz | 468
Modulazioni | Tassi
BPSK | 1/2 |  | Tasso di trasmissione massimo. R = Mi F M/Ts | 1040 | Mbaud
QPSK | 1/2 |  | Bit rate utente Ru = R b Rc | 6933.3333 | Mbit/s
QPSK | 3/4
16 QAM | 1/2
16 QAM | 3/4 |  | Efficienza spettrale (bit/s/Hz) Ru / W | 43.3333 | bit/s/Hz
64 QAM | 2/3
64 QAM | 3/4 |  | 802.11 a/g | 54 | Mbit/s
64 QAM | 5/6 |  | Incremento | 128.3951
256 QAM | 5/6

## 802.11ax
Parametro (valori di ingresso) | Valore |  | Banda disponibile (MHz), W | 20 | MHz
Bit per portante (BPSK: 1, QPSK:2, 16 QAM:4, 64QAM:6, 256 QAM:8, 1024qam:10), b | 10 |  | Df=W/NFFT | 78.125 | kHz
Tasso codice, Rc | 0.83333 |  | NFFT | 256
Fattore di banda (1 ,2,4,8), F | 1 |  | Frequenza Campionamento Fc=DfNFFT | 20 | MHz
MIMO (1:4,5:8), Mi | 8 |  | Tcampionamento (risoluzione temporale) Tc=1/Fc=T/NFFT | 50 | ns
Margine CP (0.8 o 1.6) | 0.8 | ms
|  |  | Durata simbolo (ms) T=1/Df | 12.8 | ms
Durata slot microsec, Ts | 13.6 | ms | tempo simbolo+margine (CP) (F6+F5), Ts | 13.6 | ms
|  |  | portanti complessive utilizzabili per simbolo, M, in W MHz | 234
Modulazioni | Tassi
BPSK | 1/2 |  | Tasso di trasmissione massimo. R = Mi F M/Ts | 137.6471 | Mbaud
QPSK | 1/2 |  | Bit rate utente Ru = R b Rc | 1147.0588 | Mbit/s
QPSK | 3/4
16 QAM | 1/2
16 QAM | 3/4 |  | Efficienza spettrale (bit/s/Hz) Ru / W | 57.3529 | bit/s/Hz
64 QAM | 2/3
64 QAM | 3/4 |  | 802.11 a/g | 54 | Mbit/s
64 QAM | 5/6 |  | Incremento | 21.2418
256 QAM | 5/6
1024 QAM | 5/6

## 802.11af
Parametro (valori di ingresso) | Valore |  | Banda disponibile (MHz), W | 7 | MHz
Bit per portante (BPSK: 1, QPSK:2, 16 QAM:4; 64QAM:6, 256 QAM:8), b | 8 |  | Df=W/NFFT | 41.6667 | kHz
Tasso codice, Rc | 0.83333 |  | NFFT | 168
Banda (6,7,8), F | 7 |  | Frequenza Campionamento Fc=DfNFFT | 7 | MHz
MIMO (1:4), Mi | 4 |  | Tcampionamento (risoluzione temporale) Tc=1/Fc=T/NFFT | 142.8571 | ns
Margine CP (6 o 3 per 6,7 MHz, 4.5 o 2.25 per 8MHz) | 2.25 | ms
Bande co-utilizzate (1:4) | 4 |  | Durata simbolo (ms) T=1/Df | 24 | ms
Durata slot microsec, Ts | 26.25 | ms | tempo simbolo+margine (CP) (F6+F5), Ts | 26.25 | ms
|  |  | portanti complessive utilizzabili per simbolo, M, in W MHz | 108
Modulazioni | Tassi
BPSK | 1/2 |  | Tasso di trasmissione massimo. R = Mi M/Ts | 65.8286 | Mbaud
QPSK | 2/3 |  | Bit rate utente Ru = R b Rc | 438.8571 | Mbit/s
16QAM | 3/4
64QAM | 5/6
256QAM |  |  | Efficienza spettrale (bit/s/Hz) Ru / W | 15.6735 | bit/s/Hz
|  |  | 802.11 a/g | 54 | Mbit/s
|  |  | Incremento | 8.127

## 802.11ah
Parametro (valori di ingresso) | Valore |  | Banda disponibile (MHz), W | 16 | MHz
Bit per portante (BPSK: 1, QPSK:2, 16 QAM:4; 64QAM:6, 256 QAM:8), b | 8 |  | Df=W/NFFT | 31.25 | kHz
Tasso codice, Rc | 0.83333 |  | NFFT | 64
Fattore di banda (1 ,2,4,8), F | 8 |  | Frequenza Campionamento Fc=DfNFFT | 2 | MHz
MIMO (1:4), Mi | 4 |  | Tcampionamento (risoluzione temporale) Tc=1/Fc=T/NFFT | 500 | ns
Margine CP (4 o 8) | 4 | ms
|  |  | Durata simbolo (ms) T=1/Df | 32 | ms
Durata slot microsec, Ts | 36 | ms | tempo simbolo+margine (CP) (F6+F5), Ts | 36 | ms
|  |  | portanti complessive utilizzabili per simbolo, M, in W MHz | 468
Modulazioni | Tassi
BPSK | 1/2 |  | Tasso di trasmissione massimo. R = Mi M/Ts | 52 | Mbaud
QPSK | 2/3 |  | Bit rate utente Ru = R b Rc | 346.6667 | Mbit/s
16QAM | 3/4
64QAM | 5/6
256QAM |  |  | Efficienza spettrale (bit/s/Hz) Ru / W | 21.6667 | bit/s/Hz
|  |  | 802.11 a/g | 54 | Mbit/s
|  |  | Incremento | 6.4198

## 802.11ad-SC
Parametro (valori di ingresso) | Valore |  | Banda disponibile (MHz), W | 2640 | MHz
Bit per portante (BPSK: 1, QPSK:2, 16 QAM:4), b | 4 |  | Df=W/NFFT | 5156.25 | kHz
Tasso codice, Rc | 0.75 |  | NFFT | 512
|  |  | Frequenza Campionamento Fc=DfNFFT | 2640 | MHz
Durata slot microsec, Ts | 0.21818 | ms | Tcampionamento (risoluzione temporale) Tc=1/Fc=T/NFFT | 0.37879 | ns
|  |  | Margine (CP) | 0.024242 | ms
Banda usata (MHz), B=DfN | 1830.4688 | MHz | Durata simbolo (ms) T=1/Df | 0.19394 | ms
|  |  | tempo simbolo+margine (CP) (F6+F5), Ts | 0.21818 | ms
Modulazioni | Tassi |  | portanti complessive | 355
BPSK | 1/2 |  | portanti complessive dati utilizzabili per simbolo, M, in W | 336
QPSK | 5/8
16 QAM | 3/4 |  | Tasso di trasmissione massimo. M/Ts | 1540 | Mbaud
| 13/16 |  | Bit rate utente b Rc M/Ts | 4620 | Mbit/s
L'ultimo tasso non è utilizzabile dalla 16-QAM
|  |  | Efficienza spettrale (bit/s/Hz) (b Rc M)/(WTs) | 1.75 | bit/s/Hz