## Foglio1
Raccolta dati esercitazione pompa centrifuga |  |  |  |  | Raccolta dati esercitazione ventilatore assiale | [7 empty] | Raccolta dati esercitazione turbina pelton | [11 empty] | Raccolta dati esercitazione motore a combustione interna
Gruppo 1 - n = 1800 rpm |  |  |  |  | Gruppo 1 | [7 empty] | Gruppo 1 |  |  |  | Gruppo 2 |  |  |  | Gruppo 3 |  |  |  | Gruppo 1
# | n (rpm) | ΔPH (bar) | ΔPQ (mmHg) | L (20W / 1000rpm) | φ (mm) | Δhm (mmH2O) | PS (mmH2O) | ΔhQ (mmH2O) | V (V) | I (A) | n (rmp) | 2000 | Q (% f.s.) | 100 | ΔH (Kg/cm2) | 4.6 | Q (% f.s.) | 100 | ΔH (Kg/cm2) | 4.5 | Q (% f.s.) | 100 | ΔH (Kg/cm2) | 4.6 | N° prova | n [rpm] | L [kW/1000rpm] | t [sec] | Rh= 60,4%
1 | 1815 | 0.85 | 750 | 33 | 470 | 37.12 | 18 | 48.73 | 108.4 | 9.2 | 𝛚 (rad/s) | 209.4395 | nt (rpm) | nf (rpm) | ΔHQ (mmHg) | L (kW/1000rpm) | nt (rpm) | nf (rpm) | ΔHQ (mmHg) | L (kW/1000rpm) | nt (rpm) | nf (rpm) | ΔHQ (mmHg) | L (kW/1000rpm) | 1 | 1500 | 5.1 | 125 | T=16,9°C
2 | 1813 | 0.9 | 650 | 33 | 310 | 40.36 | 20 | 29.09 | 105.7 | 9 | Troom (°C) | 15 | 580 | 1140 | 101 | 6.3 | 560 | 1095 | 98.4 | 6.1 | 580 | 1110 | 100.9 | 6.3 | 2 | 2000 | 5.5 | 86 | Pa=1003,6 hPa
3 | 1820 | 1.05 | 550 | 32.5 | 285 | 41.18 | 22 | 25.38 | 104.9 | 8.9 |  |  | 690 | 1340 | 101.5 | 5.8 | 700 | 1360 | 100.5 | 5.8 | 700 | 1360 | 101.8 | 5.8 | 3 | 2500 | 6.4 | 63 | 𝛒c= 0,73 kG/dm^3
4 | 1808 | 1.1 | 450 | 32.5 | 250 | 44.34 | 23 | 18.11 | 104.9 | 8.9 | Proom (hPa) | 989.7 | 800 | 1570 | 101.8 | 5.4 | 800 | 1570 | 100.8 | 5.3 | 800 | 1570 | 102.2 | 5.2 | 4 | 3000 | 6.4 | 48 | Hi=43550 kJ/kG
5 | 1809 | 1.2 | 350 | 31.5 | 220 | 47.58 | 25 | 13.3 | 104.8 | 8.7 |  |  | 900 | 1720 | 102 | 4.9 | 900 | 1730 | 101 | 4.7 | 900 | 1740 |  | 4.8 | 5 | 3500 | 6.6 | 42 | 𝞽=4
6 | 1806 | 1.26 | 350 | 29.5 | 192 | 49.86 | 25 | 7.48 | 101 | 8.4 | RH (%) | 58.5 | 1000 | 1920 | 102.3 | 4.1 | 1000 | 1930 | 101 | 4 | 1000 | 1930 | 94.5 | 4 | 6 | 4000 | 5.3 | 39 | z=4
7 | 1808 | 1.35 | 290 | 29 | 160 | 53.37 | 25 | 4.24 | 99.8 | 8 |  |  | 1100 | 2150 | 86.5 | 3.4 | 1100 | 2140 | 101.2 | 3.3 | 1100 | 2180 | 100.3 | 3.2 | 7 | 4500 | 4.9 | 35 | c=55,5 mm
8 | 1809 | 1.43 | 200 | 28.5 | 100 | 55.39 | 26 | 1.02 | 96.4 | 7.5 |  |  | 1200 | 2350 | 52 | 2.6 | 1200 | 2340 | 101.2 | 2.3 | 1200 | 2360 | 101.3 | 2.4 | 8 | 5000 | 4.4 | 32 | D=80 mm
9 | 1803 | 1.55 | 100 | 25.5 | 60 | 58.42 | 26 | 0.3 | 95 | 7.4
10 | 1802 | 1.62 | 0 | 19 | 0 | 59.32 | 26 | 0 | 93.2 | 7.1 |  |  | Q (% f.s.) | 50 | ΔH (Kg/cm2) | 5 | Q (% f.s.) | 50 | ΔH (Kg/cm2) | 4.6 | Q (% f.s.) | 50 | ΔH (Kg/cm2) | 4.6
[13 empty] | nt (rpm) | nf (rpm) | ΔHQ (mmHg) | L (kW/1000rpm) | nt (rpm) | nf (rpm) | ΔHQ (mmHg) | L (kW/1000rpm) | nt (rpm) | nf (rpm) | ΔHQ (mmHg) | L (kW/1000rpm) | Gruppo 2
Gruppo 2 - n = 1600 rpm | [12 empty] | 580 | 1115 | 88 | 6 | 550 | 1080 | 87.7 | 5.8 | 550 | 1090 | 89.32 | 6.1 | N° prova | n [rpm] | L [kW/1000rpm] | t [sec] | Rh= 60%
# | n (rpm) | ΔPH (bar) | ΔPQ (mmHg) | L (20W / 1000rpm) | Gruppo 2 | [7 empty] | 700 | 1340 | 88.5 | 5.7 | 700 | 1345 | 87.3 | 5.5 | 700 | 1370 | 89 | 5.6 | 1 | 1500 | 4.8 | 139 | T=17,3°C
1 | 1608 | 0.65 | 600 | 25 | φ (mm) | ΔPH (mmH2O) | PS (mmH2O) | ΔPQ (mmH2O) | V (V) | I (A) | n (rmp) | 2200 | 800 | 1570 | 87 | 5.1 | 800 | 1560 | 87.7 | 4.8 | 800 | 1570 | 88.75 | 5 | 2 | 2000 | 5 | 87 | Pa=1003,3 hPa
2 | 1604 | 0.7 | 540 | 25 | 470 | 43.45 | 24 | 56.85 | 126 | 9.5 | 𝛚 (rad/s) | 230.3835 | 900 | 1720 | 88 | 4.7 | 900 | 1720 | 87.7 | 4.6 | 900 | 1750 | 89.14 | 4.7 | 3 | 2500 | 6 | 64 | 𝛒c= 0,73 kG/dm^3
3 | 1600 | 0.74 | 500 | 24.5 | 310 | 49.76 | 30 | 36.98 | 131.2 | 9.5 | Troom (°C) | 15.3 | 1000 | 1930 | 88 | 4.1 | 1000 | 1940 | 87.7 | 3.9 | 1000 | 1930 | 89.51 | 4.2 | 4 | 3000 | 6.2 | 50 | Hi=43550 kJ/kG
4 | 1601 | 0.85 | 390 | 24.5 | 285 | 49.46 | 32 | 31.1 | 130.4 | 9.5 |  |  | 1120 | 2185 | 88 | 3.3 | 1100 | 2130 | 88.5 | 3.2 | 1100 | 2160 | 89.46 | 3.3 | 5 | 3500 | 5.9 | 43 | 𝞽=4
5 | 1608 | 0.87 | 350 | 24.5 | 250 | 52.15 | 34 | 21.28 | 129.9 | 9.5 | Proom (hPa) | 989.6 | 1220 | 2390 | 88 | 2.4 | 1200 | 2360 | 88 | 2.4 | 1200 | 2350 | 89.14 | 2.3 | 6 | 4000 | 5.1 | 40 | z=4
6 | 1598 | 0.98 | 230 | 24 | 220 | 56.57 | 34 | 16.44 | 128.7 | 9 | [14 empty] | 7 | 4500 | 4.9 | 35 | c=55,5 mm
7 | 1603 | 1.09 | 150 | 23 | 192 | 59.07 | 36 | 10.25 | 128 | 9 | RH (%) | 55.5 | [12 empty] | 8 | 5000 | 4.5 | 33 | D=80 mm
8 | 1608 | 1.15 | 100 | 21 | 160 | 63.66 | 37 | 4.84 | 123 | 8.5
9 | 1604 | 1.22 | 50 | 19.5 | 100 | 68.65 | 39 | 1.3 | 120 | 8 | [14 empty] | Gruppo 3
10 | 1604 | 1.22 | 0 | 15 | 60 | 70.76 | 40 | 0.33 | 118 | 7.5 | [14 empty] | N° prova | n [rpm] | L [kW/1000rpm] | t [sec] | Rh= 58,6%
[5 empty] | 0 | 70.41 | 42 | 0 | 118 | 7.5 | [14 empty] | 1 | 1500 | 4.9 | 121 | T=18,2°C
Gruppo3 - n = 2000 rpm | [24 empty] | 2 | 2000 | 5.7 | 87 | Pa=1003,1 hPa
# | n (rpm) | ΔPH (bar) | ΔPQ (mmHg) | L (20W / 1000rpm) | [20 empty] | 3 | 2500 | 6 | 62 | 𝛒c= 0,73 kG/dm^3
1 | 2008 | 1 | 925 | 38 | Gruppo 3 | [19 empty] | 4 | 3000 | 5.5 | 51 | Hi=43550 kJ/kG
2 | 2004 | 1.1 | 800 | 38 | φ (mm) | ΔPH (mmH2O) | PS (mmH2O) | ΔPQ (mmH2O) | V (V) | I (A) | n (rmp) | 2400 | [12 empty] | 5 | 3500 | 5 | 43 | 𝞽=4
3 | 2000 | 1.2 | 700 | 37.5 | 470 | 54.33 | 28 | 67.73 | 164.7 | 10 | 𝛚 (rad/s) | 251.3274 | [12 empty] | 6 | 4000 | 4.3 | 41 | z=4
4 | 2006 | 1.3 | 650 | 37.5 | 310 | 58.2 | 32 | 43.1 | 161.6 | 10 | Troom (°C) | 15.3 | [12 empty] | 7 | 4500 | 4.2 | 37 | c=55,5 mm
5 | 2003 | 1.4 | 550 | 37 | 285 | 60.41 | 34 | 35.07 | 161 | 10 | [14 empty] | 8 | 5000 | 3.9 | 33 | D=80 mm
6 | 1999 | 1.45 | 450 | 35.5 | 250 | 62.17 | 36 | 27.9 | 161.1 | 10 | Proom (hPa) | 989.5
7 | 2004 | 1.55 | 350 | 35 | 220 | 66.07 | 38 | 19.36 | 160 | 9.5
8 | 2001 | 1.65 | 250 | 35 | 192 | 70.11 | 40 | 12.4 | 158.1 | 9 | RH (%) | 57.7
9 | 2000 | 1.8 | 150 | 31.5 | 160 | 75.3 | 42 | 5.71 | 153.8 | 8.5
10 | 2002 | 1.85 | 80 | 29 | 100 | 81.17 | 44 | 1.36 | 149.2 | 8
11 | 2005 | 2 | 0 | 23 | 60 | 83.6 | 45 | 0.3 | 146.88 | 8
[5 empty] | 0 | 83.05 | 47 | 0 | 145.7 | 7.7
coefficienti di conversione
α=0.0002498 m3s-1torr-1/2
β=10.199773 m bar-1