## Foglio1
copertina

## Sheet1
Articolo | Descrizione | U.Mis | Quantità | Prezzo unit. € | Importo €
A | OPERE CIVILI
A.03 | DEMOLIZIONI
A.03.1 | RIMOZIONE E SMALTIMENTO AMIANTO
A.03.1.02 | Rimozione di coibentazione di tubazioni costituito da materiale contenente amianto di natura friabile | m | 266,00 | . . . . . . . . . . | . . . . . . . . . .
A.03.1.03 | Rimozione di guarnizione contenente amianto | n | 1,00 | . . . . . . . . . . | . . . . . . . . . .
A.03.1.04 | Rimozione di n° 2 pezzi di tubazione in cemento amianto di diametro esterno cm 30 circa e lunghezza di m 1,00 circa cadauno | n | 1,00 | . . . . . . . . . . | . . . . . . . . . .
A.03.1.05 | Rimozione di manto di copertura in lastre ondulate di cemento amianto di natura compatta | m² | 18,00 | . . . . . . . . . . | . . . . . . . . . .
|  |  |  | € | . . . . . . . . . .
A.04 | FONDAZIONI SPECIALI
A.04.02 | Diaframma a parete continua con riduzione dello spessore del diaframma da cm 80 a cm 50. - Spessore nominale cm 80 | m² | 7.298,27 | . . . . . . . . . . | . . . . . . . . . .
A.04.03 | Scavo a vuoto per diaframma | m² | 623,00 | . . . . . . . . . . | . . . . . . . . . .
A.04.05 | Pali trivellati diametro 600 mm | m | 7.684,00 | . . . . . . . . . . | . . . . . . . . . .
A.04.06 | Perforazione a vuoto per pali | m | 1.154,60 | . . . . . . . . . . | . . . . . . . . . .
A.04.10 | Acciaio tipo FeB 44 K per diaframmi e pali | kg | 949.355,00 | . . . . . . . . . . | . . . . . . . . . .
A.04.15 | Micropali Ø foro 201÷220 mm ed anima tubolare Ø esterno max 114 mm c.a | m | 7.420,76 | . . . . . . . . . . | . . . . . . . . . .
A.04.16 | Sovraprezzo all'articolo precedente per attraversamento di fondazioni | m | 569,80 | . . . . . . . . . . | . . . . . . . . . .
A.04.17 | Scavo a vuoto per micropali | m | 1.699,43 | . . . . . . . . . . | . . . . . . . . . .
A.04.18 | Armatura tubolare valvolata in acciaio Fe 510 | kg | 166.062,32 | . . . . . . . . . . | . . . . . . . . . .
A.04.19 | Struttura metallica provvisoria di sostegno compreso il successivo smontaggio. | kg | 149.107,46 | . . . . . . . . . . | . . . . . . . . . .
A.04.25 | Inghisaggi di ancoraggio | n | 6.368,00 | . . . . . . . . . . | . . . . . . . . . .
A.06 | STRUTTURE
A.06.1 | STRUTTURE IN CEMENTO ARMATO
A.06.1.01 | Cls in opera per getto di sottofondazioni | m³ | 973,32 | . . . . . . . . . . | . . . . . . . . . .
A.06.1.05 | Cls in opera per fondazioni e sottomurazioni | m³ | 4.000,79 | . . . . . . . . . . | . . . . . . . . . .
A.06.1.10 | Calcestruzzo in opera per murature, pilastri, solette | m³ | 4.378,61 | . . . . . . . . . . | . . . . . . . . . .
A.06.1.15 | Calcestruzzo in opera per travi, cordoli, architravi piane | m³ | 1.762,26 | . . . . . . . . . . | . . . . . . . . . .
A.06.1.20 | Maggiorazione per l'utilizzo della pompa per ogni m³ di calcestruzzo pompato | m³ | 7.982,14 | . . . . . . . . . . | . . . . . . . . . .
A.06.1.30 | Ferro tondo per c.a. ad aderenza migliorata, tipo FeB 44 k | kg | 961.410,72 | . . . . . . . . . . | . . . . . . . . . .
A.06.1.31 | Fornitura e posa in opera di rete elettrosaldata | kg | 77.149,33 | . . . . . . . . . . | . . . . . . . . . .
A.06.1.35 | Casseforme per opere di fondazione e sottomurazioni | m² | 1.588,06 | . . . . . . . . . . | . . . . . . . . . .
A.06.1.40 | Casseforme per murature in elevazione | m² | 21.045,35 | . . . . . . . . . . | . . . . . . . . . .
A.06.1.45 | Casseforme per travi ribassate. pilastri, solette piane ed architravi | m² | 8.940,38 | . . . . . . . . . . | . . . . . . . . . .
A.06.1.50 | Casseforme per rampe di scale rette, poggioli, sbalzi, gronde | m² | 2.901,37 | . . . . . . . . . . | . . . . . . . . . .
A.06.1.55 | Casseforme per travi in spessore | m² | 2.920,17 | . . . . . . . . . . | . . . . . . . . . .
A.06.1.56 | Supplemento per casseri a faccia vista | m² | 5.457,82 | . . . . . . . . . . | . . . . . . . . . .
A.06.1.58 | Casseratura di pilastri circolari, in acciaio, finitura esterna "canna di fucile". | m | 112,00 | . . . . . . . . . . | . . . . . . . . . .
A.06.1.60 | Getto di livellamento realizzato con malta a ritiro compensato tipo EMACO od equivalenti. | dm³ | 36.216,00 | . . . . . . . . . . | . . . . . . . . . .
A.06.1.65 | Fornitura di connettore tipo HILTI HVB 50 od equivalenti | n | 3.237,00 | . . . . . . . . . . | . . . . . . . . . .
A.06.1.70 | Fornitura e posa in opera di tiranti, bolzoni, grappe e staffe in acciaio inox AISI 316 | kg | 800,94 | . . . . . . . . . . | . . . . . . . . . .
A.06.1.72 | Collegamento delle nuove strutture in carpenteria metallica, alle murature esistenti | n | 150,15 | . . . . . . . . . . | . . . . . . . . . .
A.06.1.75 | Rete elettrosaldata zincata, maglia cm. 5x5, spessore mm. 2,5, ancorata con spinottature alla muratura | m² | 14,44 | . . . . . . . . . . | . . . . . . . . . .
A.06.1.80 | Risanamento delle esistenti travi in cemento armato | m² | 118,77 | . . . . . . . . . . | . . . . . . . . . .
|  |  |  | € | . . . . . . . . . .
A.06.2 | STRUTTURE METALLICHE
A.06.2.01 | Strutture portanti in ferro Fe 510, zincato a caldo | kg | 518.877,31 | . . . . . . . . . . | . . . . . . . . . .
A.06.2.05 | Fornitura e posa in opera di manufatti ferro nero | kg | 31.862,21 | . . . . . . . . . . | . . . . . . . . . .
A.06.2.10 | Fornitura e posa in opera di scala metallica di accesso alle centrali | n | 1,00 | . . . . . . . . . . | . . . . . . . . . .
A.06.2.12 | Fornitura e posa in opera di profili in acciaio inox tipo AISI 316 | n | 3.600,00 | . . . . . . . . . . | . . . . . . . . . .
|  |  |  | € | . . . . . . . . . .
A.06.3 | SOLAI
A.06.3.01 | Solaio gettato in opera, costituito da nervature incrociate "tipo A" | m² | 818,40 | . . . . . . . . . . | . . . . . . . . . .
A.06.3.05 | Solaio piano in calcestruzzo, a sandwich, "tipo B" | m² | 52,05 | . . . . . . . . . . | . . . . . . . . . .
A.06.3.07 | Solaio piano cm 12+4 | m² | 302,31 | . . . . . . . . . . | . . . . . . . . . .
A.06.3.10 | Solaio piano cm 20+5 | m² | 3.225,95 | . . . . . . . . . . | . . . . . . . . . .
A.06.3.12 | Solaio piano costituito da lastra in calcestruzzo armato precompresso altezza complessiva del solaio cm 28 | m² | 4.201,75 | . . . . . . . . . . | . . . . . . . . . .
A.06.3.15 | Solaio piano costituito da lastra in calcestruzzo armato precompresso altezza complessiva del solaio cm 32 | m² | 439,27 | . . . . . . . . . . | . . . . . . . . . .
A.06.3.20 | Solaio in lamiera grecata di spessore 7/10 di mm, con soprastante getto di calcestruzzo dello spessore di cm 15 | m² | 6.649,79 | . . . . . . . . . . | . . . . . . . . . .
A.06.3.30 | Solaio piano in legno | m² | 166,85 | . . . . . . . . . . | . . . . . . . . . .
A.06.3.35 | Intervento a "scuci-cuci" in corrispondenza della sede di solai | m | 537,80 | . . . . . . . . . . | . . . . . . . . . .
|  |  |  | € | . . . . . . . . . .
A.06.4 | RESTAURI
A.06.4.01 | Compenso per restauro capriate in ferro esistenti | kg | 12.621,70 | . . . . . . . . . . | . . . . . . . . . .
A.06.4.05 | Restauo colonne in ghisa | n | 6,00 | . . . . . . . . . . | . . . . . . . . . .
A.06.4.10 | Intervento di recupero murario a 'faccia vista' e dei bolognini in pietra | m² | 319,50 | . . . . . . . . . . | . . . . . . . . . .
A.06.4.15 | Consolidamento strutturale di muratura | l | 4.473,00 | . . . . . . . . . . | . . . . . . . . . .
A.06.4.20 | Esecuzione di lavorazione a scuci-cuci dei bolognini in pietra d'istria esistenti, previa loro rimozione e pulitura | m³ | 2,00 | . . . . . . . . . . | . . . . . . . . . .
|  |  |  | € | . . . . . . . . . .
A.06.5 | GIUNTI
A.06.5.01 | Appoggi in neoprene | dm³ | 136,80 | . . . . . . . . . . | . . . . . . . . . .
A.06.5.04 | Giunto a doppio spinotto Staifix DSD25 od equivalenti | n | 209,00 | . . . . . . . . . . | . . . . . . . . . .
A.06.5.05 | Giunto a doppio spinotto Staifix DSD50 od equivalenti | n | 84,00 | . . . . . . . . . . | . . . . . . . . . .
A.06.5.06 | Giunto a doppio spinotto Staifix DSD75 od equivalenti | n | 18,00 | . . . . . . . . . . | . . . . . . . . . .
A.06.5.07 | Giunto a doppio spinotto Staifix DSD100 od equivalenti | n | 20,00 | . . . . . . . . . . | . . . . . . . . . .
A.07 | MURATURE ED INTONACI
A.07.3 | PARETI DIVISORIE IN CARTONGESSO
A.07.3.01 | Tramezzo in cartongesso a doppia lastra da cm 12,5, compresa incidenza pareti REI, ( 54 dB). | m² | 4.539,79 | . . . . . . . . . . | . . . . . . . . . .
A.07.3.02 | Tramezzo in cartongesso a doppia lastra da cm 20 ( 65 dB ). compresa incidenza pareti REI | m² | 7.251,65 | . . . . . . . . . . | . . . . . . . . . .
A.07.3.05 | Tramezzo in cartongesso dello spessore di cm 10, REI 120. | m² | 534,45 | . . . . . . . . . . | . . . . . . . . . .
A.07.3.10 | Tramezzo in cartongesso dello spessore di cm 15 REI 120 | m² | 74,18 | . . . . . . . . . . | . . . . . . . . . .
|  |  |  | € | . . . . . . . . . .
A.07.4 | CONTROPLACCAGGI
A.07.4.01 | Controparete in cartongesso a doppia lastra da cm 5,5. | m² | 3.366,15 | . . . . . . . . . . | . . . . . . . . . .
A.07.4.02 | Controparete in cartongesso a doppia lastra da cm 7,5. | m² | 367,43 | . . . . . . . . . . | . . . . . . . . . .
A.07.4.03 | Controparete in cartongesso a doppia lastra da cm 10 con isolante | m² | 3.833,38 | . . . . . . . . . . | . . . . . . . . . .
A.07.4.05 | Controparete in cartongesso a doppia lastra da cm 10. | m² | 384,40 | . . . . . . . . . . | . . . . . . . . . .
A.07.4.07 | Intonaco a secco in cartongesso dello spessore di mm 12,5. | m² | 57,54 | . . . . . . . . . . | . . . . . . . . . .
|  |  |  | € | . . . . . . . . . .
A.07.7 | ISOLAMENTI A CAPPOTTO
A.07.7.01 | Rivestimento a cappotto in pannelli in polistirene accoppiati con lastra in fibro-cemento | m² | 955,04 | . . . . . . . . . . | . . . . . . . . . .
A.08 | COPERTURE E FALDALERIE
A.08.1 | COPERTURE METALLICHE
A.08.1.01 | Copertura centinata fabbricato, realizzata in doghe di rame su baraccatura metallica. | m² | 2.030,00 | . . . . . . . . . . | . . . . . . . . . .
A.08.1.02 | Copertura fabbricato a doppia falda, realizzata in doghe di rame su baraccatura metallica | m² | 690,64 | . . . . . . . . . . | . . . . . . . . . .
A.08.1.03 | Copertura in doghe di lamiera di rame brunito spess. 8/10 mm, su orditura secondaria | m² | 76,10 | . . . . . . . . . . | . . . . . . . . . .
A.08.1.04 | Copertura in doghe di lamiera di rame brunito dello spessore 8/10 mm, posato su pannelli stratificati di pino | m² | 6,18 | . . . . . . . . . . | . . . . . . . . . .
|  |  |  | € | . . . . . . . . . .
A.08.2 | COPERTURE TRADIZIONALI
A.08.2.01 | Realizzazione di grossa e media orditura di tetto | m² | 1.178,60 | . . . . . . . . . . | . . . . . . . . . .
A.08.2.03 | Realizzazione di copertura in tegole curve con pianellato in tavelle | m² | 846,84 | . . . . . . . . . . | . . . . . . . . . .
A.08.2.05 | Realizzazione di copertura in tegole curve su tavolato in abete dello spessore di 24 mm maschiato | m² | 848,56 | . . . . . . . . . . | . . . . . . . . . .
|  |  |  | € | . . . . . . . . . .
A.08.3 | OPERE DA LATTONIERE
A.08.3.01 | Lattonerie in rame per formazione di copertine, faldali, scossaline etc. | m² | 548,90 | . . . . . . . . . . | . . . . . . . . . .
A.08.3.02 | Pluviali in rame dello spessore pari a 10/10 mm | m | 418,40 | . . . . . . . . . . | . . . . . . . . . .
A.08.3.03 | Pluviali in polietilene di diametro interno mm 100 | m | 371,00 | . . . . . . . . . . | . . . . . . . . . .
A.08.3.04 | Tubazioni in polietilene di diametro imm 100, per reti sub-orizzontali | m | 1.379,00 | . . . . . . . . . . | . . . . . . . . . .
A.08.3.05 | Gambali in ghisa al piede dei pluviali. | n | 23,00 | . . . . . . . . . . | . . . . . . . . . .
A.08.3.06 | Lattonerie in alluminio, spessore 8/10 di mm, per copertine, faldali, scossaline etc. | m² | 23,54 | . . . . . . . . . . | . . . . . . . . . .
A.08.3.07 | Lattonerie in rame spessore di 12/10 di mm | m² | 12,54 | . . . . . . . . . . | . . . . . . . . . .
A.08.3.10 | Tubazioni in polietilene diametro mm 32, compresa perforazione del tamponamento, griglia antinsetti, i pezzi speciali etc, | n | 93,00 | . . . . . . . . . . | . . . . . . . . . .
A.08.3.15 | Realizzazione di doccioni in rame spessore 10/10 di mm | n | 93,00 | . . . . . . . . . . | . . . . . . . . . .
|  |  |  | € | . . . . . . . . . .
A.08.4 | LUCERNARI
A.08.4.01 | Fornitura e posa in opera di cupole, a parete doppia anticondensa, ia pianta quadrata, di dimensioni interne cm 95 x 95. | nr | 15,00 | . . . . . . . . . . | . . . . . . . . . .
A.08.4.02 | Cupole per l'evacuazione di fumi e calore,smoke out | nr | 1,00 | . . . . . . . . . . | . . . . . . . . . .
A.08.4.03 | Lucernari fissi, per illuminazione spazi distributivi, di dimensioni circa cm. 320*120 | n | 8,00 | . . . . . . . . . . | . . . . . . . . . .
A.09 | PENDENZE ED IMPERMEABILIZZAZIONI
A.09.2 | IMPERMEABILIZZAZIONI BENTONITICHE
A.09.2.01 | Impermeabilizzazione sotto platea di fondazione con teli bentonitici | m² | 4.371,77 | . . . . . . . . . . | . . . . . . . . . .
A.09.2.02 | Impermeabilizzazione verticale interna con teli bentonitici | m² | 2.347,75 | . . . . . . . . . . | . . . . . . . . . .
A.09.2.03 | Impermeabilizzazione verticale con pannelli cartonati di bentonite | m² | 1.240,30 | . . . . . . . . . . | . . . . . . . . . .
A.09.2.05 | Fornitura e posa in opera di cordoni bentonitici | m | 698,00 | . . . . . . . . . . | . . . . . . . . . .
A.09.2.10 | Sigillatura della testa di palo di fondazione | n | 418,00 | . . . . . . . . . . | . . . . . . . . . .
A.09.2.15 | Sigillatura della testa dei micropali | n | 506,00 | . . . . . . . . . . | . . . . . . . . . .
A.09.2.20 | Sigillatura tra la platea di fondazione e le pareti diaframmate | m | 698,00 | . . . . . . . . . . | . . . . . . . . . .
A.09.2.25 | Impermeabilizzazione di rinforzo realizzata in corrispondenza della trave di coronamento dei diaframmi, | m² | 489,70 | . . . . . . . . . . | . . . . . . . . . .
A.10 | PAVIMENTI E RIVESTIMENTI
A.10.01 | VESPAI
A.10.01.01 | Vespaio ventilato H cm 20+8 | m² | 43,40 | . . . . . . . . . . | . . . . . . . . . .
A.10.01.02 | Vespaio ventilato realizzato con gambette in mattoni sempieni altezza cm 13 | m² | 17,62 | . . . . . . . . . . | . . . . . . . . . .
A.10.01.05 | Vespaio ventilato H cm 35+5 | m² | 19,20 | . . . . . . . . . . | . . . . . . . . . .
A.10.01.07 | Vespaio ventilato H cm 25+5 | m² | 17,08 | . . . . . . . . . . | . . . . . . . . . .
A.10.01.08 | Vespaio ventilato H cm 20+5 | m² | 939,34 | . . . . . . . . . . | . . . . . . . . . .
A.10.01.10 | Vespaio ventilato H cm 50+5 | m² | 44,53 | . . . . . . . . . . | . . . . . . . . . .
A.10.01.15 | Vespaio ventilato H cm 50+9 finito al quarzo | m² | 5,20 | . . . . . . . . . . | . . . . . . . . . .
A.10.01.17 | Vespaio ventilato H cm 50+8 | m² | 5,76 | . . . . . . . . . . | . . . . . . . . . .
A.10.01.20 | Tubazioni in pvc, ø mm 100, posti a ventilazione dei vespai | n | 50,00 | . . . . . . . . . . | . . . . . . . . . .
|  |  |  | € | . . . . . . . . . .
A.10.02 | MASSETTI
A.10.02.01 | Massetto in calcestruzzo alleggerito con argilla espansa
A.10.02.01.a | - dello spessre medio di cm 10. | m² | 1.317,17 | . . . . . . . . . . | . . . . . . . . . .
A.10.02.01.b | - dello spessre medio di cm 8÷9. | m² | 350,67 | . . . . . . . . . . | . . . . . . . . . .
A.10.02.01.c | - dello spessre medio di cm 11÷12. | m² | 94,85 | . . . . . . . . . . | . . . . . . . . . .
A.10.02.01.d | - dello spessre medio di cm 3÷6 | m² | 1.550,00 | . . . . . . . . . . | . . . . . . . . . .
A.10.02.01.e | - dello spessre medio di cm 13÷16. | m² | 2.004,38 | . . . . . . . . . . | . . . . . . . . . .
A.10.02.01.f | - dello spessre medio di cm 7÷8. | m² | 1.042,33 | . . . . . . . . . . | . . . . . . . . . .
A.10.02.05 | Massetto in sabbia e cemento
A.10.02.05.a | - additivata con idrofugo, spessore di cm 5, con rete ø 5 15 x 15. | m² | 39,00 | . . . . . . . . . . | . . . . . . . . . .
A.10.02.05.b | spessore di cm 5, con rete ø 5 15 x 15. | m² | 1.702,38 | . . . . . . . . . . | . . . . . . . . . .
A.10.02.05.c | spessore di cm 6, con rete ø 5 15 x 15. | m² | 36,50 | . . . . . . . . . . | . . . . . . . . . .
A.10.02.05.d | spessore cm 5÷7 | m² | 394,65 | . . . . . . . . . . | . . . . . . . . . .
A.10.02.05.f | spessore cm 3 | m² | 61,61 | . . . . . . . . . . | . . . . . . . . . .
A.10.02.05.g | - additivata con idrofugo, spessore di cm 5 | m² | 74,24 | . . . . . . . . . . | . . . . . . . . . .
A.10.02.10 | Massetto in calcestruzzo tirato al frattazzo fino
A.10.02.10.a | spessore di cm 5, con rete ø 5 15 x 15. | m² | 11.565,36 | . . . . . . . . . . | . . . . . . . . . .
A.10.02.10.c | - 5 ÷ 15 x 15 spessore cm 8 | m² | 14,44 | . . . . . . . . . . | . . . . . . . . . .
A.10.02.10.d | spessore di cm 7, con rete ø 6 10 x 10, con pendenze. | m² | 217,70 | . . . . . . . . . . | . . . . . . . . . .
A.10.02.10.f | spessore di cm 14÷15, con rete ø 5 15 x 15. | m² | 851,82 | . . . . . . . . . . | . . . . . . . . . .
A.10.02.10.g | spessore di cm 6, con rete ø 6 15 x 15. | m² | 366,09 | . . . . . . . . . . | . . . . . . . . . .
A.10.02.10.h | spessore di cm 12, con doppia rete ø 6 15 x 15. | m² | 489,23 | . . . . . . . . . . | . . . . . . . . . .
A.10.02.10.i | spessore di cm 12, con rete ø 6 15 x 15. | m² | 17,96 | . . . . . . . . . . | . . . . . . . . . .
A.10.02.10.l | spessore di cm 14, con 2 reti ø 5 15 x 15. | m² | 74,24 | . . . . . . . . . . | . . . . . . . . . .
A.10.02.10.m | additivata con idrofugo, spessore di cm 5, con rete ø 5 15 x 15. | m² | 163,58 | . . . . . . . . . . | . . . . . . . . . .
A.10.02.15 | Massetto per pavimenti radianti
A.10.02.15.a | spessore cm 6 | m² | 83,59 | . . . . . . . . . . | . . . . . . . . . .
A.10.02.15.b | spessore cm 4,5 | m² | 393,59 | . . . . . . . . . . | . . . . . . . . . .
|  |  |  | € | . . . . . . . . . .
A.10.05 | PAVIMENTI IN GOMMA E PVC
A.10.05.01 | Pavimento in teli di gomma su sottofondo. | m² | 2.704,25 | . . . . . . . . . . | . . . . . . . . . .
| Totale A.10.05 |  |  | € | . . . . . . . . . .
A.10.06 | PAVIMENTI IN LEGNO
A.10.06.01 | Pavimento in legno di ciliegio americano, posato su sottofondo. | m² | 1.610,26 | . . . . . . . . . . | . . . . . . . . . .
|  |  |  | € | . . . . . . . . . .
A.10.07 | PAVIMENTI IN PIETRA E MARMO
A.10.07.01 | Pavimentazione in pietra d'Istria levigato dello spessore di cm 6. | m² | 39,00 | . . . . . . . . . . | . . . . . . . . . .
A.10.07.02 | Pavimento in Trachite Euganea levigato spessore di cm 6. | m² | 107,69 | . . . . . . . . . . | . . . . . . . . . .
A.10.07.03 | Pavimento in marmo " Peperino Romano" spess. 4 | m² | 1.567,47 | . . . . . . . . . . | . . . . . . . . . .
A.10.07.05 | Pavimento in lastre di Ardesia levigate, spessore di cm 6 | m² | 546,96 | . . . . . . . . . . | . . . . . . . . . .
A.10.07.06 | Pavimento in marmo " Peperino Romano" dello spessore di cm 3 | m² | 331,95 | . . . . . . . . . . | . . . . . . . . . .
A.10.07.07 | Fornitura in opera di pavimento in lastre di Trachite euganea levigate, spessore di cm. 3 | m² | 77,03 | . . . . . . . . . . | . . . . . . . . . .
A.10.07.08 | Pavimento in pietra d'Istria dello spessore di cm 4 | m² | 57,85 | . . . . . . . . . . | . . . . . . . . . .
|  |  |  | € | . . . . . . . . . .
A.10.08 | PAVIMENTI MODULARI SOPRAELEVATI
A.10.08.01 | Pavimento sopraelevato con finitura in marmo "Peperino Romano " altezza cm 14 | m² | 731,08 | . . . . . . . . . . | . . . . . . . . . .
A.10.08.02 | Pavimento sopraelevato in solfato di calcio con finitura in gomma martellata, altezza cm 13÷16. | m² | 3.475,88 | . . . . . . . . . . | . . . . . . . . . .
A.10.08.03 | Pavimento sopraelevato in solfato di calcio con finitura in legno di ciliegio americano, altezza cm 46. | m² | 175,61 | . . . . . . . . . . | . . . . . . . . . .
A.10.08.04 | Pavimento sopraelevato in solfato di calcio con finitura in legno di ciliegio americano, altezza cm 34. | m² | 218,01 | . . . . . . . . . . | . . . . . . . . . .
A.10.08.05 | Pavimento sopraelevato in solfato di calcio con finitura in legno di ciliegio americano, altezza cm 13÷14. | m² | 1.818,43 | . . . . . . . . . . | . . . . . . . . . .
A.10.08.06 | Pavimento sopraelevato in solfato di calcio con finitura in gomma martellata, altezza cm 33. | m² | 339,70 | . . . . . . . . . . | . . . . . . . . . .
A.10.08.07 | Pavimento sopraelevato in solfato di calcio con finitura in legno di ciliegio americano, altezza totale cm 59 | m² | 500,51 | . . . . . . . . . . | . . . . . . . . . .
A.10.08.08 | Pavimento sopraelevato in solfato di calcio con finitura in Trachite Euganea, altezza cm 33. | m² | 17,96 | . . . . . . . . . . | . . . . . . . . . .
|  |  |  | € | . . . . . . . . . .
A.10.10 | RIVESTIMENTI DI SCALE IN PIETRA - MARMO
A.10.10.03 | Gradini costituiti da pedate in lastre di Trachite euganea da cm 3 ed alzate in lastre di pietra d'Istria dello spessore di cm 10 | m | 1.583,65 | . . . . . . . . . . | . . . . . . . . . .
A.10.10.05 | Gradini costituiti da pedate in monocottura da cm 20 x 20, ed alzate in lastre di pietra d'Istria dello spessore di cm 10 | m | 40,80 | . . . . . . . . . . | . . . . . . . . . .
A.10.10.07 | Gradini costituiti da pedate in teli di gomma martellata, ed alzate in lastre di pietra d'Istria dello spessore di cm 10 | m | 26,40 | . . . . . . . . . . | . . . . . . . . . .
A.10.10.10 | Gradini costituiti da pedate in lastre di Peperino da cm 3 ed alzate in lastre di pietra d'Istria dello spessore di cm 10 | m | 827,53 | . . . . . . . . . . | . . . . . . . . . .
|  |  |  | € | . . . . . . . . . .
A.10.11 | RIVESTIMENTI DI SCALE IN LEGNO
A.10.11.11 | Fornitura e posa in opera di gradino completo in legno iroko | m | 127,30 | . . . . . . . . . . | . . . . . . . . . .
A.10.11.12 | Fornitura e posa in opera di pavimentazioni in listoni in legno iroko | m² | 25,90 | . . . . . . . . . . | . . . . . . . . . .
A.10.11.15 | Fornitura e posa in opera di gradino completo in legno ciliegio | m | 22,00 | . . . . . . . . . . | . . . . . . . . . .
|  |  |  | € | . . . . . . . . . .
A.10.13 | RIVESTIMENTO INTERNO IN LEGNO
A.10.13.02 | Rivestimento pareti con lastra di cartongesso interlacata da 4 fasce in legno | m² | 5.770,38 | . . . . . . . . . . | . . . . . . . . . .
A.10.13.03 | Rivestimento in multistrato fenolico impiallacciato in legno di ciliegio americano con soprastante lastra in cartongesso | m² | 734,85 | . . . . . . . . . . | . . . . . . . . . .
A.10.13.04 | Rivestimentoin multistrato fenolico impiallacciato in legno di ciliegio americano interlacato da pannelli rivestiti in tessuto ignifugo e da zoccolature in marmo "Peperino Romano" | m² | 2.437,07 | . . . . . . . . . . | . . . . . . . . . .
A.10.13.06 | Rivestimento in multistrato fenolico impiallacciato in legno di ciliegio americano a tutta altezza | m² | 2.510,11 | . . . . . . . . . . | . . . . . . . . . .
A.10.13.08 | Formazione di panca a correre in legno di ciliegio americano | m | 57,20 | . . . . . . . . . . | . . . . . . . . . .
A.10.13.09 | Formazione di mensole a correre per scrittoio e sottostante portaborse in legno di ciliegio americano | m | 70,50 | . . . . . . . . . . | . . . . . . . . . .
A.10.13.10 | Realizzazione di mobiletto continuo copri fan-coil in legno | m | 405,30 | . . . . . . . . . . | . . . . . . . . . .
A.10.13.11 | Rivestimento in doghe di Pino trattate con impregnante di colore grigio chiaro, di sezione cm 16 x 3, maschiate | m² | 1.342,01 | . . . . . . . . . . | . . . . . . . . . .
A.10.13.25 | Rivestimento interno in pannelli di compensato marino spess. mm 18, su struttura in acciaio zincato, con parti in vista verniciata, e interposto isolante | m² | 139,14 | . . . . . . . . . . | . . . . . . . . . .
|  |  |  | € | . . . . . . . . . .
A.10.14 | RIVESTIMENTO INTERNO IN PIETRA - MARMO
A.10.14.05 | Rivestimento pareti in lastre di marmo 'peperino Romano' | m² | 2.089,46 | . . . . . . . . . . | . . . . . . . . . .
|  |  |  | € | . . . . . . . . . .
A.10.17 | ZOCCOLINI IN PIETRA - MARMO
A.10.17.06 | Zoccolino rampante scale in pietra d'Istria da cm 2 con spigoli bisellati. | m | 876,64 | . . . . . . . . . . | . . . . . . . . . .
A.10.17.07 | Zoccolino pianerottoli scale in pietra d'Istria da cm 2 con spigoli bisellati. | m | 928,21 | . . . . . . . . . . | . . . . . . . . . .
|  |  |  | € | . . . . . . . . . .
A.10.18 | ZOCCOLINI IN LEGNO
A.10.18.11 | Zoccolino in ciliegio | m | 9.882,68 | . . . . . . . . . . | . . . . . . . . . .
A.11 | RIVESTIMENTI ESTERNI DI FACCIATA - DAVANZALI - SOGLIE
A.11.1 | DAVANZALI - SOGLIE - COPERTINE
A.11.1.08 | Fornitura e posa in opera di lastre di marmo, davanzali, soglie. | m² | 60,79 | . . . . . . . . . . | . . . . . . . . . .
A.11.1.10 | Copertina in cls prefabbricato dello spessore di cm 6 | m | 78,94 | . . . . . . . . . . | . . . . . . . . . .
A.11.1.15 | Revisione e ripristino di elementi lapidei di facciata | m | 521,40 | . . . . . . . . . . | . . . . . . . . . .
A.11.1.20 | Revisione e ripristino di elementi in graniglia di cemento, di facciata | m | 693,68 | . . . . . . . . . . | . . . . . . . . . .
|  |  |  | € | . . . . . . . . . .
A.11.2 | RIVESTIMENTI DI FACCIATA
A.11.2.01 | Zoccolatura in lastre di pietra d'Istria spessore cm 8÷12 a fasce alternate levigate e a spuntatura | m² | 541,30 | . . . . . . . . . . | . . . . . . . . . .
A.11.2.02 | Rivestimento di facciata con pietra d'Istria lavorata a disegno. | m² | 249,88 | . . . . . . . . . . | . . . . . . . . . .
A.11.2.03 | Rivestimento di facciata in lastre di Trachite euganea dello spessore di cm 4 a fasce alternate | m² | 955,04 | . . . . . . . . . . | . . . . . . . . . .
A.11.2.04 | Facciata ventilata in pannelli di rame su baraccatura metallica integrati con il sistema dei serramenti. | m² | 7.013,16 | . . . . . . . . . . | . . . . . . . . . .
A.11.2.09 | Rivestimento esterno in lastre di cls prefabbricato finite a faccia vista e tinteggiate con protettivo | m² | 105,00 | . . . . . . . . . . | . . . . . . . . . .
A.11.2.10 | Rivestimento di facciata in pannelli di Alucobond su sottostruttura in acciaio zincato | m² | 46,98 | . . . . . . . . . . | . . . . . . . . . .
A.11.2.15 | Smontaggio, revisione e ricollocazione in opera di cornicione in pietra | m | 203,85 | . . . . . . . . . . | . . . . . . . . . .
A.11.2.20 | Revisione della zoccolatura di facciata in pietra | m² | 163,08 | . . . . . . . . . . | . . . . . . . . . .
A.11.2.25 | Ripristino delle modanature in pietra su fronte S. Andrea | m | 304,40 | . . . . . . . . . . | . . . . . . . . . .
A.11.2.35 | Rivestimento esterno in lamiera di acciaio spessore mm 8, classe 3.000 J, verniciato | m² | 170,33 | . . . . . . . . . . | . . . . . . . . . .
A.11.2.36 | Rivestimento esterno in lamiera di acciaio spessore mm 10, verniciato | m² | 38,38 | . . . . . . . . . . | . . . . . . . . . .
A.11.2.40 | Rivestimento esterno in pannelli di compensato marino spess. mm 20, su struttura in acciaio zincato, con parti in vista verniciata | m² | 67,17 | . . . . . . . . . . | . . . . . . . . . .
A.11.2.45 | Rivestimento esterno in pannelli impiallicciati di pino spessore complessivo di cm 3 | m² | 50,38 | . . . . . . . . . . | . . . . . . . . . .
A.11.2.50 | Copertina in massello di Pino, della sezione cm 16 x 5, con vernice trasparente per esterni. | m | 47,98 | . . . . . . . . . . | . . . . . . . . . .
A.12 | SERRAMENTI ESTERNI ED OSCURAMENTI
A.12.1 | SERRAMENTI IN ALLUMINIO
A.12.1.AL01 | Serramento in alluminio a taglio termico, fisso, tagliafuoco, REI 120, di dimensioni cm 82 x 46, classe E 3000 J | nr | 16,00 | . . . . . . . . . . | . . . . . . . . . .
A.12.1.AL02 | Serramento in alluminio a taglio termico ad un battente fisso, classe E 3000 J | m² | 15,11 | . . . . . . . . . . | . . . . . . . . . .
A.12.1.AL03 | Serramenti esterni in alluminio a taglio termico con vetrocamera 44.1-12-5 con lastra esterna stampata; | m² | 24,00 | . . . . . . . . . . | . . . . . . . . . .
A.12.1.AL04 | Serramenti esterni in alluminio ad un battente fisso ed uno apribile, con vetrocamera stratificato antischeggia e antiproiettile | m² | 290,32 | . . . . . . . . . . | . . . . . . . . . .
A.12.1.AL05 | Serramenti in alluminio a taglio termico, con pannello in doppia lamiera di alluminio con coibente, verniciato a forno; | m² | 45,65 | . . . . . . . . . . | . . . . . . . . . .
A.12.1.AL06 | Supplemento per l'applicazione sul battente, di maniglione antipanico PUSH-BAR | nr | 3,00 | . . . . . . . . . . | . . . . . . . . . .
A.12.1.AL07 | Supplemento per l'applicazione sui due battenti, di maniglione antipanico PUSH-BAR. | nr | 2,00 | . . . . . . . . . . | . . . . . . . . . .
A.12.1.AL08 | Serramento in lega alluminio a taglio termico, con vetrocamera 44.1-12-5 con lastra esterna stampata; | m² | 17,20 | . . . . . . . . . . | . . . . . . . . . .
A.12.1.AL09 | Serramenti esterni in alluminio a taglio termico, con vetrocamera con lastra interna stratificata 44.2-15-6 | m² | 72,05 | . . . . . . . . . . | . . . . . . . . . .
A.12.1.AL11 | Serramento in profili estrusi in lega di alluminio a taglio termico, con griglia ad alette orizzontali in alluminio con rete interna antinsetti | m² | 27,14 | . . . . . . . . . . | . . . . . . . . . .
A.12.1.AL12 | Serramento in alluminio a taglio termico con vetrocamera stratificato antischeggia ed antiproiettile classe "B" 1500 J. | m² | 5,85 | . . . . . . . . . . | . . . . . . . . . .
A.12.1.AL13 | Serramento in alluminio a taglio termico con specchiatura con lastra stratificata 44.2; | m² | 80,85 | . . . . . . . . . . | . . . . . . . . . .
A.12.1.AL14 | Lucernari, apribili a bilico, di dimensioni cm 120 x 120, in alluminio a taglio termico, con vetrocamera antigrandine | nr | 30,00 | . . . . . . . . . . | . . . . . . . . . .
A.12.1.AL15 | Lucernari fissi, in alluminio a taglio termico, con vetrocamera 6-16-4, Tipo Sun-Guard od equivalenti | m² | 12,50 | . . . . . . . . . . | . . . . . . . . . .
A.12.1.VE01 | Bussola di ingresso vetrata motorizzata | n | 1,00 | . . . . . . . . . . | . . . . . . . . . .
|  |  |  | € | . . . . . . . . . .
A.12.2 | SERRAMENTI IN FERRO
A.12.2.FE01 | Serramenti in lamiera pressopiegata di acciaio zincato ad un'anta apribile a wasistas, con vetrocamera stratificato antischeggie ed antiproiettile, classe 'E' 3000 J | m² | 5,44 | . . . . . . . . . . | . . . . . . . . . .
A.12.2.FE02 | Serramento porta in tubolari di acciaio zincato ad un battente di dimensioni cm 100 x 221, con pannello in doppia lamiera coibentata, maniglione antipanico PUSH-BAR, classe E 3000 J. | nr | 1,00 | . . . . . . . . . . | . . . . . . . . . .
A.12.2.FE03 | Serramento porta in tubolari di acciaio zincato a due battenti, di dimensioni cm 180 x 248, con pannello in doppia lamiera coibentata, maniglioni antipanico PUSH-BAR, classe E 3000 J. | nr | 2,00 | . . . . . . . . . . | . . . . . . . . . .
A.12.2.FE04 | Serramento finestra in lamiere pressopiegate di acciaio zincato ad un'anta apribile a wasistas, dimensioni cm 100 x 100, con vetro stratificato | nr | 6,00 | . . . . . . . . . . | . . . . . . . . . .
A.12.2.FE05 | Serramenti in tubolari di acciaio zincato, ad uno o più battenti, con pannello in doppia lamiera | m² | 50,12 | . . . . . . . . . . | . . . . . . . . . .
A.12.2.FE06 | - maniglione antipanico PUSH-BAR sul battente. | nr | 10,00 | . . . . . . . . . . | . . . . . . . . . .
A.12.2.FE07 | Restauro di serramenti in ferro esistenti, comprendente la sostituzione di vetri con vetro stratificato e la verniciatura a smalto. | m² | 17,83 | . . . . . . . . . . | . . . . . . . . . .
A.12.2.FE08 | Restauro di serramenti in ferro esistenti, comprendente la sostituzione di vetri con cristallo tipo float di spessore mm 5 e la verniciatura a smalto. | m² | 209,70 | . . . . . . . . . . | . . . . . . . . . .
A.12.2.FE09 | Inferriata in acciaio zincato. | m² | 3,35 | . . . . . . . . . . | . . . . . . . . . .
A.12.2.FE10 | Serramenti esterni in ferro ad un battente apribile. | m² | 87,19 | . . . . . . . . . . | . . . . . . . . . .
A.12.2.FE11 | Serramento finestra in tubolari di acciaio zincato a tre battenti apribili con pannellatura in grigliato | m² | 13,82 | . . . . . . . . . . | . . . . . . . . . .
A.12.2.FE12 | Cancello di sicurezza scorrevole motorizzato | m² | 15,60 | . . . . . . . . . . | . . . . . . . . . .
A.12.2.FE13 | Pannelli di chiusura intercapedini tra gli edifici | m² | 9,98 | . . . . . . . . . . | . . . . . . . . . .
A.12.2.FE14 | Restauro di infissi compreso vetrocamera 44.1-12-5 con lastra esterna stampata e verniciatura a smalto. | m² | 24,31 | . . . . . . . . . . | . . . . . . . . . .
A.12.2.FE15 | Restauro di infissi esistenti con aperture a battenti e/o a wasistas, compresa sostituzione delle lastre in vetro rotte e la verniciatura a smalto. | m² | 80,85 | . . . . . . . . . . | . . . . . . . . . .
|  |  |  | € | . . . . . . . . . .
A.12.3 | SERRAMENTI IN LEGNO
A.12.3.LE01 | Serramento in legno di Pino lamellare con vetrocamera con lastra interna stratificata 44.2-15-6 | m² | 770,28 | . . . . . . . . . . | . . . . . . . . . .
A.12.3.LE02 | Serramento porta in legno di Pino lamellare con pannello in tamburato di legno, impiallacciato su un lato in legno ciliegio americano, con maniglione antipanico PUSH-BAR su due battenti. | m² | 4,82 | . . . . . . . . . . | . . . . . . . . . .
A.12.3.LE03 | Restauro di serramenti esterni compresa la verniciatura all'acqua | m² | 11,24 | . . . . . . . . . . | . . . . . . . . . .
A.12.3.LE04 | Serramento in legno di Pino lamellare con vetrocamera stratificato antischeggia e antiproiettile e blindatura antiproiettile, classe 'B' 1500 J | m² | 628,74 | . . . . . . . . . . | . . . . . . . . . .
A.12.3.LE05 | Serramento in legno di Pino lamellare con vetrocamera stratificato antischeggia e antiproiettile e blindatura antiproiettile, classe 'D' 3000 J. | m² | 173,40 | . . . . . . . . . . | . . . . . . . . . .
|  |  |  | € | . . . . . . . . . .
A.12.4 | SERRAMENTI TAGLIAFUOCO
A.12.4.REI01 | Porta esterna, tagliafuoco, ad un battente, maniglione antipanico PUSH-BAR, REI 120, di dimensioni cm 120 x 210. | nr | 7,00 | . . . . . . . . . . | . . . . . . . . . .
A.12.4.REI02 | Porta esterna, tagliafuoco, REI 120, di dimensioni cm 170 x 210, maniglione antipanico PUSH-BAR sul battente principale. | m² | 2,00 | . . . . . . . . . . | . . . . . . . . . .
A.12.4.REI03 | Porta esterna, tagliafuoco, REI 120, di dimensioni cm 130 x 210 maniglione antipanico PUSH-BAR sul battente. | nr | 1,00 | . . . . . . . . . . | . . . . . . . . . .
A.12.4.REI04 | Porta esterna REI 120, di dimensioni cm 150 x 210. | m² | 1,00 | . . . . . . . . . . | . . . . . . . . . .
|  |  |  | € | . . . . . . . . . .
A.12.5 | OSCURAMENTI
A.12.5.SC01 | Gelosia in rame a movimento verticale motorizzato. | m² | 277,77 | . . . . . . . . . . | . . . . . . . . . .
A.12.5.SC02 | Gelosia a soffietto in legno con movimento verticale motorizzato. | m² | 186,93 | . . . . . . . . . . | . . . . . . . . . .
A.12.5.SC03 | Gelosia in rame centinata con movimento verticale motorizzato. | m² | 138,51 | . . . . . . . . . . | . . . . . . . . . .
A.12.5.SC04 | Lastra in pietra d'Istria dello spessore di cm 4 con fresature verticali. | m² | 15,51 | . . . . . . . . . . | . . . . . . . . . .
A.12.5.SC05 | Frangisole in pannelli di rame orientabili e motorizzate. | m² | 178,47 | . . . . . . . . . . | . . . . . . . . . .
A.12.5.SC06 | Pannelli anteriori in rame con feritoie.
A.13 | SERRAMENTI INTERNI
A.13.1 | IN LEGNO
A.13.1.01 | Porta interna dimensione di cm 120 x 210, battente in tamburato di legno rivestito in laminato plastico | nr | 3,00 | . . . . . . . . . . | . . . . . . . . . .
A.13.1.02 | Porta dimensione di cm 75 x 210, tamburato di legno rivestito in laminato plastico | nr | 41,00 | . . . . . . . . . . | . . . . . . . . . .
A.13.1.04 | Porta interna dimensione di cm 90 x 210, battente in tamburato di legno rivestito in laminato plastico | nr | 86,00 | . . . . . . . . . . | . . . . . . . . . .
A.13.1.10 | Porta interna cm 75 x 208, battente in tamburato di legno rivestito in laminato plastico, maniglione fisso interno | nr | 70,00 | . . . . . . . . . . | . . . . . . . . . .
A.13.1.11 | Porta interna dimensione di cm 75 x 208, battente in tamburato di legno rivestito in laminato plastico | nr | 25,00 | . . . . . . . . . . | . . . . . . . . . .
A.13.1.12 | Porta interna dimensione di cm 75 x 208, telaio in legno impiallacciato con finitura in ciliegio americano, battente in tamburato di legno rivestito in legno di ciliegio americano | nr | 29,00 | . . . . . . . . . . | . . . . . . . . . .
A.13.1.13 | Porta interna scorrevole, dimensione di cm 80 x 208, battente in tamburato di legno rivestito in laminato plastico | nr | 17,00 | . . . . . . . . . . | . . . . . . . . . .
A.13.1.14 | Porta interna scorrevole, dimensione di cm 80 x 208, battente in tamburato di legno rivestito in laminato plastico | nr | 21,00 | . . . . . . . . . . | . . . . . . . . . .
A.13.1.15 | Porta interna scorrevole, dimensione di cm 80 x 208, telaio in legno impiallacciato in legno di ciliegio americano, battente in tamburato di legno rivestito in legno di ciliegio americano | nr | 14,00 | . . . . . . . . . . | . . . . . . . . . .
A.13.1.16 | Porta interna idimensione di cm 88 x 208, telaio in legno impiallacciato in legno di ciliegio americano, battente in tamburato di legno rivestito in legno di ciliegio americano, abbattimento acustico pari a 38 dB. | nr | 130,00 | . . . . . . . . . . | . . . . . . . . . .
A.13.1.17 | Porta interna a due battenti, dimensione di cm 150 x 208, telaio in legno impiallacciato in legno di ciliegio americano, battente in tamburato di legno rivestito in legno di ciliegio americano, abbattimento acustico pari a 38 dB. | nr | 8,00 | . . . . . . . . . . | . . . . . . . . . .
A.13.1.18 | Porta interna a due battenti, dimensione di cm 240 x 208, telaio in legno impiallacciato in legno di ciliegio americano, battente in tamburato di legno rivestito in legno di ciliegio americano. | nr | 6,00 | . . . . . . . . . . | . . . . . . . . . .
A.13.1.19 | Porta interna dimensione di cm 88 x 208, telaio in legno laccato, battente in tamburato di legno rivestito in laminato plastico, abbattimento acustico pari a 32 dB. | nr | 104,00 | . . . . . . . . . . | . . . . . . . . . .
A.13.1.20 | Porta interna a due battenti, dimensione di cm 220 x 208, telaio in legno laccato, battente in tamburato di legno rivestito in laminato plastico, abbattimento acustico pari a 32 dB. | nr | 9,00 | . . . . . . . . . . | . . . . . . . . . .
A.13.1.21 | Porta interna a due battenti, dimensione di cm 160 x 208, telaio in legno laccato, battente in tamburato di legno rivestito in laminato plastico, abbattimento acustico pari a 32 dB. | nr | 2,00 | . . . . . . . . . . | . . . . . . . . . .
A.13.1.22 | Porta interna in legno, dimensione di cm 88 x 208, telaio in legno impiallacciato in ciliegio americano, battente in tamburato di legno rivestito in legno di ciliegio americano, abbattimento acustico pari a 38 dB. | nr | 60,00 | . . . . . . . . . . | . . . . . . . . . .
A.13.1.23 | Porta interna ad un battente, dimensione di cm 114 x 208, telaio in legno con finitura laccata, battente in tamburato di legno rivestito in laminato plastico | nr | 1,00 | . . . . . . . . . . | . . . . . . . . . .
A.13.1.26 | Porta interna a due battenti, dimensione di cm 180 x 208, telaio in legno impiallacciato in ciliegio americano, battente in tamburato di legno rivestito in ciliegio americano, maniglia esterna, abbattimento acustico pari a 38 dB. | nr | 3,00 | . . . . . . . . . . | . . . . . . . . . .
A.13.1.27 | Porta interna a due battenti, dimensione di cm 180 x 208, telaio in legno laccato, battente in tamburato di legno rivestito in laminato plastico, abbattimento acustico pari a 32 dB. | nr | 1,00 | . . . . . . . . . . | . . . . . . . . . .
A.13.1.28 | Porta interna, dimensione di cm 90 x 230, telaio in legno impiallacciato in ciliegio americano, battente in tamburato di legno rivestito in ciliegio americano con rivestimento in stoffa, abbattimento acustico pari a 38 dB. | nr | 5,00 | . . . . . . . . . . | . . . . . . . . . .
A.13.1.29 | Porta interna, dimensione di cm 90 x 210, telaio in legno impiallacciato in ciliegio americano, battente in tamburato di legno rivestito in ciliegio americano e rivestimento in stoffa, abbattimento acustico pari a 38 dB. | nr | 6,00 | . . . . . . . . . . | . . . . . . . . . .
A.13.1.30 | Porta interna, dimensione di cm 136 x 230, telaio in legno impiallacciato in ciliegio americano, battente in tamburato di legno rivestito in ciliegio americano, abbattimento acustico pari a 38 dB. | nr | 12,00 | . . . . . . . . . . | . . . . . . . . . .
A.13.1.31 | Porta interna, dimensione di cm 90 x 210, telaio in legno impiallacciato in ciliegio americano, battente in tamburato di legno rivestito in ciliegio americano, abbattimento acustico pari a 38 dB. | nr | 1,00 | . . . . . . . . . . | . . . . . . . . . .
A.13.1.32 | Porta interna a due battenti, dimensione di cm 150 x 230, telaio in legno impiallacciato in ciliegio americano, battente in tamburato di legno rivestito in ciliegio americano, abbattimento acustico pari a 38 dB. | nr | 2,00 | . . . . . . . . . . | . . . . . . . . . .
A.13.1.33 | Porta interna a due battenti, dimensione di cm 262 x 240, con vetro stratificato, maniglione fisso interno | nr | 3,00 | . . . . . . . . . . | . . . . . . . . . .
A.13.1.34 | Serramento a tre battenti fissi, dimensione di cm 320 x 140, telaio in legno impiallacciato in ciliegio americano, vetro stratificato, abbattimento acustico pari a 38 dB. | nr | 13,00 | . . . . . . . . . . | . . . . . . . . . .
A.13.1.35 | Serramento fisso, dimensione di cm 107 x 140, vetro stratificato, verniciatura all'acqua tipo legno naturale o mordenzato, abbattimento acustico pari a 38 dB. | nr | 1,00 | . . . . . . . . . . | . . . . . . . . . .
A.13.1.36 | Serramento dimensione di cm 90 x 208, telaio in legno impiallacciato in ciliegio americano rivestito in stoffa, abbattimento acustico pari a 38 dB. | nr | 4,00 | . . . . . . . . . . | . . . . . . . . . .
A.13.1.37 | Serramento della dimensione di cm 120 x 224, telaio in legno impiallacciato in ciliegio americano, abbattimento acustico pari a 38 dB. | nr | 12,00 | . . . . . . . . . . | . . . . . . . . . .
A.13.1.38 | Serramento interno a due battenti, dimensione di cm 150 x 224, telaio in legno impiallacciato in ciliegio americano, verniciatura all'acqua tipo legno naturale o mordenzato, abbattimento acustico pari a 38 dB e resistenza al fuoco REI 120. | nr | 1,00 | . . . . . . . . . . | . . . . . . . . . .
A.13.1.39 | Serramento dimensione di cm 90 x 224, telaio in legno impiallacciato in ciliegio americano, verniciatura all'acqua tipo legno naturale o mordenzato, abbattimento acustico pari a 38 dB. | nr | 2,00 | . . . . . . . . . . | . . . . . . . . . .
A.13.1.40 | Serramento interno a due battenti, dimensione di cm 180 x 208, telaio in legno laccato, battente in tamburato di legno rivestito in laminato plastico, abbattimento acustico pari a 32 dB. | nr | 1,00 | . . . . . . . . . . | . . . . . . . . . .
|  |  |  | € | . . . . . . . . . .
A.13.2 | IN ALLUMINIO
A.13.2.01 | Tamponamento in pannelli di alluminio, dimensione di cm 310 x 240 | cad. | 1,00 | . . . . . . . . . . | . . . . . . . . . .
A.13.2.02 | Parete divisoria in pannelli di alluminio, suddivisa in quattro moduli, con ricavata in una di essi una porta apribile ad anta, della dimensione di cm 310 x 240 | cad. | 1,00 | . . . . . . . . . . | . . . . . . . . . .
A.13.2.03 | Serramento interno in alluminio, dimensione di cm 440 x 120, vetro stratificato, verniciatura a forno. | cad. | 1,00 | . . . . . . . . . . | . . . . . . . . . .
A.13.2.04 | Serramento in alluminio, dimensione di cm 200 x 60, vetrocamera 44.1-12-5 con lastra esterna stampata, verniciatura a forno | cad. | 18,00 | . . . . . . . . . . | . . . . . . . . . .
A.13.2.10 | Vetrata per ascensore panoramico costituito da vetro stratificato spessore mm 10 cadauno. | m² | 158,46 | . . . . . . . . . . | . . . . . . . . . .
|  |  |  | € | . . . . . . . . . .
A.13.3 | IN FERRO
A.13.3.IF01 | Porta interna in ferro, dimensione di cm 120 x 208, maniglione antipanico PUSH-BAR sul battente, REI 120. | cad. | 29,00 | . . . . . . . . . . | . . . . . . . . . .
A.13.3.IF02 | Porta interna in ferro a due battenti, dimensione di cm 130 x 208, maniglione antipanico PUSH-BAR su due battenti, REI 120. | cad. | 7,00 | . . . . . . . . . . | . . . . . . . . . .
A.13.3.IF03 | Porta interna in ferro ad un battente, dimensione di cm 85 x 210, REI 120. | cad. | 19,00 | . . . . . . . . . . | . . . . . . . . . .
A.13.3.IF04 | Porta interna in ferro ad un battente della dimensione di cm 60*210. | cad. | 8,00 | . . . . . . . . . . | . . . . . . . . . .
A.13.3.IF05 | Porta interna in ferro a due battenti della dimensione di cm 195 x 210, REI 120. | cad. | 10,00 | . . . . . . . . . . | . . . . . . . . . .
A.13.3.IF06 | Porta interna in ferro a due battenti della dimensione di cm 240 x 210, REI 120. | cad. | 2,00 | . . . . . . . . . . | . . . . . . . . . .
A.13.3.IF07 | Porta interna in ferro ad un battente della dimensione di cm 90 x 208 | cad. | 22,00 | . . . . . . . . . . | . . . . . . . . . .
A.13.3.IF08 | Porta interna in ferro a due battenti, maniglione antipanico su due battenti, della dimensione di cm 170 x 208, REI 120. | cad. | 3,00 | . . . . . . . . . . | . . . . . . . . . .
A.13.3.IF09 | Porta interna in ferro ad un battente, dimensione di cm 90 x 208, REI 120. | cad. | 1,00 | . . . . . . . . . . | . . . . . . . . . .
A.13.3.IF10 | Porta interna in ferro a due battenti, maniglione antipanico su due battenti, della dimensione di cm 190 x 208, REI 120. | cad. | 35,00 | . . . . . . . . . . | . . . . . . . . . .
A.13.3.IF11 | Porta interna in ferro ad un battente della dimensione di cm 90*208. | cad. | 20,00 | . . . . . . . . . . | . . . . . . . . . .
A.13.3.IF12 | Serramento interno in ferro dimensione di cm 260*295. | cad. | 1,00 | . . . . . . . . . . | . . . . . . . . . .
A.13.3.IF13 | Serramento interno in ferro dimensione di cm 200*295. | cad. | 1,00 | . . . . . . . . . . | . . . . . . . . . .
A.13.3.IF14 | Serramento interno in ferro dimensione di cm 224*325. | cad. | 2,00 | . . . . . . . . . . | . . . . . . . . . .
A.13.3.IF15 | Serramento interno in ferro dimensione di cm 175*325. | cad. | 3,00 | . . . . . . . . . . | . . . . . . . . . .
A.13.3.IF16 | Serramento interno in ferro dimensione di cm 348*325. | cad. | 1,00 | . . . . . . . . . . | . . . . . . . . . .
A.13.3.IF17 | Serramento interno in ferro dimensione di cm 325*325. | cad. | 1,00 | . . . . . . . . . . | . . . . . . . . . .
A.13.3.IF18 | Serramento interno in ferro della dimensione di cm 330*208, REI 120.. | cad. | 1,00 | . . . . . . . . . . | . . . . . . . . . .
A.13.3.IF19 | Serramento interno in ferro dimensione di cm 165*322. | cad. | 4,00 | . . . . . . . . . . | . . . . . . . . . .
A.13.3.IF20 | Serramento interno in ferro dimensione di cm 218*322. | cad. | 1,00 | . . . . . . . . . . | . . . . . . . . . .
A.13.3.IF21 | Serramento interno in ferro dimensione di cm 250*322. | cad. | 2,00 | . . . . . . . . . . | . . . . . . . . . .
A.13.3.IF22 | Serramento interno in ferro dimensione di cm 190*322. | cad. | 1,00 | . . . . . . . . . . | . . . . . . . . . .
A.13.3.IF23 | Porta interna in ferro a due battenti della dimensione di cm 160 x 208, REI 120, blindato. | cad. | 2,00 | . . . . . . . . . . | . . . . . . . . . .
A.13.3.IF24 | Porta interna in ferro a due battenti, maniglione antipanico su due battenti, della dimensione di cm 190 x 208, REI 120. | cad. | 4,00 | . . . . . . . . . . | . . . . . . . . . .
A.13.3.IF25 | Porta interna in ferro ad un battente, dimensione di cm 125 x 208, REI 120. | cad. | 1,00 | . . . . . . . . . . | . . . . . . . . . .
A.13.3.IF26 | Serramento interno in ferro dimensione di cm 310*120. | cad. | 1,00 | . . . . . . . . . . | . . . . . . . . . .
A.13.3.IF27 | Serramento interno in ferro dimensione di cm 440*120. | cad. | 1,00 | . . . . . . . . . . | . . . . . . . . . .
A.13.3.IF28 | Grigliato di ventilazione di dimensioni cm 400 x 120 | n | 1,00 | . . . . . . . . . . | . . . . . . . . . .
A.14 | CONTROSOFFITTI
A.14.01 | Controsoffitto in rame | m² | 414,02 | . . . . . . . . . . | . . . . . . . . . .
A.14.02 | Controsoffitto in pannelli di legno. | m² | 733,71 | . . . . . . . . . . | . . . . . . . . . .
A.14.03 | Controsoffitto in listoni smontabili | m² | 897,47 | . . . . . . . . . . | . . . . . . . . . .
A.14.04 | Controsoffitto monolitico in cartongesso normale. | m² | 1.344,55 | . . . . . . . . . . | . . . . . . . . . .
A.14.05 | Controsoffitto in pannelli di gesso alleggerito. | m² | 2.139,43 | . . . . . . . . . . | . . . . . . . . . .
A.14.07 | Controsoffitto in cartongesso con fasce laterali fisse e pannelli apribili. | m² | 1.451,57 | . . . . . . . . . . | . . . . . . . . . .
A.14.08 | Controsoffitto e tinteggiatura soffitto in cassettonato. | m² | 198,00 | . . . . . . . . . . | . . . . . . . . . .
A.14.09 | Controsoffitto monolitico in pannelli di silicato di calcio REI 120 tinteggiato | m² | 3.940,20 | . . . . . . . . . . | . . . . . . . . . .
A.14.10 | Controsoffitto monolitico in pannelli di silicato di calcio REI 120 tinteggiato fissato con tasselli | m² | 6.405,66 | . . . . . . . . . . | . . . . . . . . . .
A.14.11 | Controsoffitto monolitico in pannelli di silicato di calcio REI 120 tinteggiato fissato su struttura con interposto isolante termico in lana minerale. | m² | 467,64 | . . . . . . . . . . | . . . . . . . . . .
A.14.20 | Rivestimento a soffitto in pannelli di lamiera di acciaio da mm 8, con interposto isolamento, compresa verniciatura | m² | 36,59 | . . . . . . . . . . | . . . . . . . . . .
A.16 | PROTEZIONI AL FUOCO STRUTTURE METALLICHE
A.16.01 | Rivestimento pilastri in acciaio con lastre di silicati dello spessore di cm. 3. | m² | 787,94 | . . . . . . . . . . | . . . . . . . . . .
A.16.02 | Rivestimento pilastri in acciaio con lastre di silicati dello spessore di cm. 3.5 su struttura in lamiera presso-piegata. | m² | 265,60 | . . . . . . . . . . | . . . . . . . . . .
A.16.03 | Rivestimento pilastri in acciaio graffato a tre lati con lastre di silicati dello spessore di cm. 1.5. | m² | 144,00 | . . . . . . . . . . | . . . . . . . . . .
A.16.04 | Rivestimento pilastri in acciaio con lastre di silicati dello spessore di cm 4 su struttura in lamiera presso-piegata. | m² | 6,00 | . . . . . . . . . . | . . . . . . . . . .
A.16.05 | Rivestimento travi in acciaio con lastre di silicati | m² | 1.580,37 | . . . . . . . . . . | . . . . . . . . . .
A.16.07 | Controplaccaggio solai con lastre di silicato dello spessore di cm 1 | m² | 8.435,67 | . . . . . . . . . . | . . . . . . . . . .
A.16.09 | Rivestimento in lastre di silicato di calcio dello spessore di 8 mm su pilastri e setti in cemento armato e muratura portante | m² | 11.685,84 | . . . . . . . . . . | . . . . . . . . . .
A.16.10 | Lastre in calcio silicato dello spessore di mm 8, posate a secco a pavimento | m² | 6.498,54 | . . . . . . . . . . | . . . . . . . . . .
A.16.15 | Canne di evacuazione fumi tipo SHUNT | m | 5,00 | . . . . . . . . . . | . . . . . . . . . .
|  |  |  | € | . . . . . . . . . .
A.18 | OPERE VARIE DI FINITURA
A.18.01 | Maniglioni a parete a lato WC. | m | 124,50 | . . . . . . . . . . | . . . . . . . . . .
A.18.05 | Fornitura e posa in opera di zerbino in cocco. | m² | 23,12 | . . . . . . . . . . | . . . . . . . . . .
A.18.10 | Fornitura e posa in opera di camini in acciaio corten. | nr | 4,00 | . . . . . . . . . . | . . . . . . . . . .
A.18.15 | Pali di ormeggio in legno verniciato | nr | 22,00 | . . . . . . . . . . | . . . . . . . . . .
A.18.20 | Fornitura e posa in opera di paratia in acciaio inox | m² | 8,00 | . . . . . . . . . . | . . . . . . . . . .
A.18.25 | Paranco a catena di sollevamento con portata kg 600 | nr | 1,00 | . . . . . . . . . . | . . . . . . . . . .
A.18.30 | Pontile galleggiante completo di ogni accessorio, compresa passerella in lega di alluminio. | m² | 81,00 | . . . . . . . . . . | . . . . . . . . . .
A.18.35 | Cartellonistica di sicurezza | n | 1.000,00 | . . . . . . . . . . | . . . . . . . . . .
B | IMPIANTI ELETTRICI
B.03 | SISTEMI DI DISTRIBUZIONE
B.03.CAN-AP | CANALINE PORTA APPARECCHI A PARETE
B.03.CAN-AP. A01 | Canale 120x60mm con n° 2 prese 2P+T 10/16A, 2 prese UNEL, 2 interruttori automatici 2P 16A - IP20
B.03.CAN-AP. A02 | Canale 120x60mm con n° 2 prese 2P+T 10/16A, 2 prese UNEL, 2 interruttori automatici 2P 16A - IP55
B.03.FM | PUNTI DI ALLACCIAMENTO LUCE FM - AUSILIARI
B.03.FM.A01 | relè passo-passo 220V
B.03.FM.A02 | interruttore di comando in cassetta con chiave
B.03.FM.A03 | fan-coils / serramento motorizzato
B.03.FM.A12 | pulsantiera comando serramenti motorizzati
B.03.FM.A13 | Pulsantiera comando serramenti motorizzati
B.03.FM.A14 | Quadretti comando luce con chiave per aule dibattimentali
B.03.PL1 | PUNTI LUCE
B.03.PL1.004 | IP20 da incasso senza comando
B.03.PL1.004. A02 | di sicurezza con conduttore FG10(O)M1- (corridoi)
B.03.PL1.004 | IP20 da incasso senza comando
B.03.PP1 | PUNTI PRESA
B.03.PP1.001 | IP20 da incasso con placca in tecnopolimero
B.03.PP1.001. A01 | n.1 presa 2P+T 10/16A-250V+interruttore M.T. 1P+Na 10A 3kA - IP20
B.03.PP1.001. A02 | n.1 presa 2P+T 10/16A-250V+interruttore M.T. 1P+Na 10A 3kA - IP55
B.03.PP1.001 | IP20 da incasso con placca in tecnopolimero
B.03.PP1.003 | IP44 in vista in tubo zincato leggero e/o p.v.c. tipo industriale
B.03.PP1.003. A01 | n.1 presa CEE 2P+T 16A-250V+interruttore di blocco e base portafusibili
B.03.PP1.003. A02 | n.1 presa CEE 3P+T 16A-250V+interruttore di blocco e base portafusibili - IP 44
B.03.PP1.003 | IP44 in vista in tubo zincato leggero e/o p.v.c. tipo industriale
B.03.WC-H | COMPLESSO ALLARME WC DISABILI
B.03.WC-H.A01 | pulsante a tirante
B.03.WC-H.A02 | pulsante a chiave per tacitazione e lampada di segnalazione
B.03.WC-H.A03 | segnalazione di allarme ottico / acustica
B.03.WC-H.A04 | relè
B.05 | FORNITURA E POSA IN OPERA DI QUADRI ELETTRICI
B.05.BT | BASSA TENSIONE
B.05.BT.001 | quadro generale bassa tensione QGBT1.1 completo di scaricatori B.T. (rif. disegno n.F3(61.40)016-34072)
B.05.BT.003 | quadro servizi di cabina/allarmi QSC/ALL (rif. disegno n.F3(61.40)016-34074 e/o 34084)
B.05.BT.004 | quadro generale bassa tensione QGBT2 completo di scaricatori BT (rif. disegno n.F3(61.40)016-34082)
B.05.BT.005 | quadro rifasamento 300kVAR - 400V QRIF (rif. disegno n.F3(61.40)016-34073 e/o 34083)
B.05.BT.006 | quadro energia ausiliaria 48Vcc/100Ah QEA (rif. disegno n.F3(61.40)016-34075 e/o 34085)
B.05.BT.007 | quadro energia sicura (UPS) QDLS (rif. disegno nF6(61.60)124-34041 o similare)
B.05.BT.008 | quadro elettrico di smistamento QSM (rif. disegno n.F2(61.60)003-34040 o similare)
B.05.BT.009 | quadro elettrico di smistamento QSM (rif. disegno n.F2(61.60)124-34040 o similare)
B.05.BT.010 | quadro elettrico luce e FM di piano/zona QLF (rif. disegno n.F2(61.60)016-34044 o similare)
B.05.BT.012 | quadro M.C.C. sottocentrali di pompaggi (rif. disegno n.F2(61.60)016-34062 o similare)
B.05.BT.013 | quadro M.C.C. pompaggi (rif. disegno n.F2(61.60)016-34063)
B.05.BT.014 | quadro centrale termica QCT (rif. disegno n.F2(61.60)016-34064)
B.05.BT.015 | quadro centrale idrica QCI (rif. disegno n.F2(61.60)000-34097)
B.05.BT.016 | quadro centrale antincendio QCA (rif. disegno n.F2(61.60)000-34096)
B.05.BT.017 | tipico "A" quadro centrale trattamento aria QCTA (rif. disegno n.F2(61.60)016-34056 o similare)
B.05.BT.018 | tipico "B" quadro centrale trattamento aria QCTA (rif. disegno n.F2(61.60)016-34058 o similare)
B.05.BT.019 | tipico "C" quadro centrale trattamento aria QCTA (rif. disegno n.F2(61.60)016-34055 o similare)
B.05.BT.020 | quadro elettrico per regolazione ventilcovettori QFC (rif. disegno n.F2(61.60)016-34069)
B.05.BT.021 | quadro elettrico bar QBAR (rif. disegno n.F2(61.60)016-34068)
B.05.BT.022 | quadro elettrico attività del terziario QAT(rif. disegno n.F2(61.60)016-34067)
B.05.BT.023 | quadro elettrico luce e f.m. di zona QCED-16 (rif. disegno n.F2(61.60)016-34053)
B.05.BT.024 | quadro elettrico luce e f.m. zona spogliatoi QSP-16 (rif. disegno n.F2(61.60)016-34054)
B.05.BT.025 | quadro elettrico antintrusione QANT (rif. disegno n.F2(61.60)016-34052 o similare)
B.05.BT.026 | quadro elettrico centrale termofrigorifera QCTF (rif. disegno n.F2(61.60)016-34065)
B.05.BT.027 | quadro elettrico pompe sollevamento QPS (rif. disegno n.F2(61.60)016-34066 o similare)
B.05.BT.028 | quadro elettrico energia sicura (UPS) QDLS (rif. disegno n.F2(61.60)016-34041 o similare)
B.05.BT.029 | Quadro elettrico luce esterna Q.ILL.EXT (rif. dis. n. F3 (63,20) 000-34094
B.05.BT.030 | QUADRO ELETTRICO Centrale di Sicurezza QCSIC (if. dis. F2 (61.60) 568-34050)
B.05.BT.031 | QUADRO ELETTRICO Batterie Post-Riscaldo QBPR-T QBPR-1/2 (if. dis. F2 (61.60) 124-34067 n. 1)
B.05.MT | MEDIA TENSIONE
B.05.MT.001 | Quadro media tensione QMT1 completo di scaricatori M.T. (rif. disegno n.F3(61.40)016-34071)
B.05.MT.002 | Quadro media tensione QMT2 completo di sgabello di rialzo (rif. disegno n.F3(61.40)016-34081)
B.06 | MACCHINE ED APPARECCHIATURE ELETTRICHE
B.06.GE | GRUPPI ELETTROGENI D'EMERGENZA
B.06.GE.001 | gruppo elettrogeno potenza 630 KVA
B.06.GE.002 | gruppo elettrogeno potenza 100 KVA
B.06.TRR | TRASFORMATORE MT/BT ISOLATO IN RESINA
B.06.TRR.12B | Classe 12-24 KV-V1=10-20KV-Vcc 8%
B.06.TRR.12B. A10 | potenza nominale 1250 kVA
B.06.TRR.12B. A11 | potenza nominale 1600 kVA
B.06.TRR.12B | Classe 12-24 KV-V1=10-20KV-Vcc 8%
B.06.UPS | GRUPPI DI CONTINUITA' : UPS-COB (UPS - Continous Operation with By-pass)
B.06.UPS.A15 | potenza nominale 15 kVA
B.06.UPS.A30 | potenza nominale 30 kVA
B.06.UPS.A40 | potenza nominale 40 kVA
B.06.UPS.A60 | potenza nominale 60 kVA
B.06.UPS.A61 | potenza nominale 61 kVA
B.09 | VIE CAVI
B.09.C | CANALINE E MATERIALI IN P.V.C. A PAVIMENTO
B.09.C.CN1 | CANALIZZAZIONI IN P.V.C.
B.09.C.CN1.A02 | a sezione rettangolare 65x35mm/125x50mm/200x50mm
B.09.C.CN2 | ELEMENTI PER DERIVAZIONE DA CANALIZZAZIONI IN P.V.C.
B.09.C.CN2.A06 | giunzione/incrocio a 3 servizi, 4 ingressi canalizzazioni in PVC
B.09.CAN | PASSERELLE E/O CANALINE PORTACAVI
B.09.CAN.CS | PASSARELLE E/O CANALINE PORTACAVI Zincatura sendzimir con coperchio
B.09.CAN.CS.A | Passerelle e/o canaline con fondo pieno o asolato
B.09.CAN.CS.A. 08 | dimensioni: 100 x 75 mm
B.09.CAN.CS.A. 09 | dimensioni: 150 x 75 mm
B.09.CAN.CS.A. 10 | dimensioni: 200 x 75 mm
B.09.CAN.CS.A. 11 | dimensioni: 300 x 75 mm
B.09.CAN.CS.A. 12 | dimensioni: 400 x 75 mm
B.09.CAN.CS.A. 13 | dimensioni: 500 x 75 mm
B.09.D | TORRETTE A PAVIMENTO
B.09.D.TR1 | TORRETTE F.M.
B.09.D.TR1.A05 | Torretta 20/24 moduli con n° 2 prese 2P+T 10/16A, 4 prese UNEL, 2 interruttori automatici 2P 16A - coperchio in acciaio inox antisdrucciolo (pavimento sopraelevato)
B.09.D.TR1.A06 | Torretta 20/24 moduli con n° 2 prese 2P+T 10/16A, 4 prese UNEL, 2 interruttori automatici 2P 16A - coperchio in acciaio inox antisdrucciolo (pavimento cemento)
B.09.D.TR1.A07 | Torretta 20/24 moduli con n° 2 prese 2P+T 10/16A, 4 prese UNEL, 2 interruttori automatici 2P 16A - coperchio in acciaio inox antisdrucciolo (per canalina annegata)
B.10 | SISTEMI DI ILLUMINAZIONE
B.10.01 | POSA DI APPARECCHI ILLUMINANTI A PLAFONE/PARETE
B.10.01.006 | applique 150W HQI
B.10.01.009 | lineare fluorescente 2x36W
B.10.01.010 | lineare fluorescente 1x36W
B.10.A | APPARECCHI ILLUMINANTI PER INTERNO E LAMPADE
B.10.A.L14 | APPARECCHIO ILLUMINANTE A SOSPENSIONE
B.10.A.L14.001 | 1x250W tipo TARGHETTI-KRONO
B.10.A.L14.002 | 1x250W tipo DISANO PHOTON IP65
B.10.A.L15 | PLAFONIERE PER MONTAGGIO IN FILA CONTINUA Struttura per montaggio in fila continua tipo FILIPPI 3F1 SINGOLO o similare
B.10.A.L15.A1 | potenza 1 x 36 W
B.10.A.L15.A2 | potenza 2 x 36 W
B.10.A.L16 | APPARECCHIO ILLUMINANTE DA INCASSO DECORATIVO
B.10.A.L16.01 | 1x18W - HF - IP23
B.10.A.L16.02 | 1x18W - HF IP44
B.10.A.L16.05 | 2x26W - HF - IP23
B.10.A.L16.06 | 2x26W - HF - IP44
B.10.A.L18 | PLAFONIERE A "TENUTA" IP65 (SOLO FORNITURA)
B.10.A.L18.A1 | potenza 1 x 18 W
B.10.A.L18.A2 | potenza 1 x 36 W
B.10.A.L18.A5 | potenza 2 x 36 W
B.10.A.L19 | APPLIQUE PER LUCE INDIRETTA
B.10.A.L19.A1 | con lampada joduri metallici da 150 W (tipo TARGHETTI - HALL)
B.10.A.L19.A2 | con lampada joduri metallici da 70 W (tipo TARGHETTI - HALL)
B.10.A.L19.A3 | con lampada joduri metallici da 70 W + lampada alogena ausiliaria da 100W (tipo TARGHETTI - HALL)
B.10.A.L19.A4 | con lampada joduri metallici da 150 W + lampada alogena ausiliaria da 100W (tipo TARGHETTI - HALL)
B.10.A.L20 | FORNITURA DI TRASFORMATORE PER LAMPADE
B.10.A.L20.002 | trasformatore 220V - 12V 105W
B.10.A.L22 | FARETTI ORIENTABILI DA INCASSO
B.10.A.L22.001 | 1x100W - HAL/12V
B.10.A.L23 | APPARECCHIO DI ILLUMINAZIONE STAGNO
B.10.A.L23.001 | 1x36W - IP65
B.10.A.L24 | ARMATURA ILLUMINANTE AD-PE
B.10.A.L24.001 | 2x36W - IP65 -Ex-d
B.10.A.L25 | PROIETTORE DA INCASSO A PAVIMENTO
B.10.A.L25.001 | 1X70W - IP67
B.10.C | ILLUMINAZIONE ESTERNA
B.10.C.S11 | 1x150W
B.10.F | ILLUMINAZIONE ESTERNA SU PALO METALLICO
B.10.F.01 | doppio sbraccio - 2 corpi illuminanti da 150W ad alogenuri metallici
B.10.FP13 | Capitolo C - FORNITURA E POSA IN OPERA DI:
B.10.FP13.040 | Plafoniera fluorescente a tenuta stagna IP65 con corpo in poliestere rinforzato e coppa in metalcrilato, del tipo:
B.10.FP13.040. E | 2x36 W
B.10.FP13.082 | Lampada fluorescente a catodo caldo di elevata resa cromatica, in opera su plafoniera fluorescente:
B.10.FP13.082. B | lampada da 36 W
B.10.FP13.251 | Luci fisse di emergenza autonome non permanenti ad intervento automatico
B.10.FP13.251. B | da 18 W tipo plafoniera
B.10.FP13.252 | Luci fisse di emergenza autonome per illuminazione permanente o di sicurezza
B.10.FP13.252. B | da 18 W tipo plafoniera, con scritta "USCITA DI SICUREZZA"
B.10.PO | POSA IN OPERA DI APPARECCHIATURE
B.10.PO.APP | POSA DI APPARECCHI ILLUMINANTI DA INCASSO IN CARTONGESSO
B.10.PO.APP.01 | alogenuri metallici 1x250W
B.10.PO.APP.05 | faretto 1x18 / 2x26 W - PL
B.10.PO.TL | POSA DI TRASFORMATORE PER LAMPADE
B.10.PO.TL.002 | trasformatore 220V-12V-105W
B.14 | IMPIANTI ELEVATORI
B.14.IE1 | ASCENSORI AD AZIONAMENTO ELETTRICO
B.14.IE1.01 | SINGOLA APERTURA PORTATA 630 KG.
B.14.IE1.01.01 | 4 fermate - 4 servizi
B.14.IE1.01. 01.01 | Ascensore elettrico, portata 630 kg
B.14.IE1.02 | SINGOLA APERTURA PORTATA 480 KG.
B.14.IE1.02.02 | 4 fermate - 3 servizi
B.14.IE1.02. 02.01 | Ascensore elettrico, portata 480 kg
B.14.IE1.04 | SINGOLA APERTURA - PANORAMICO
B.14.IE1.04.01 | 6 fermate - 6 servizi
B.14.IE1.04. 01.01 | Ascensore elettrico, portata 900 kg
B.14.IE1.05 | 2 APERTURE FRONTALI - PORTATA 630 KG.
B.14.IE1.05.01 | 6 fermate - 8 servizi
B.14.IE1.05. 01.01 | Ascensore elettrico, portata 630 kg - REI 120 su 3 fermate e 3 servizi
B.14.IE1.05.03 | 3 fermate - 4 servizi
B.14.IE1.05. 03.01 | Ascensore elettrico, portata 630 kg
B.14.IE1.07 | SINGOLA APERTURA PORTATA 250 KG.
B.14.IE1.07.01 | 3 fermate - 3 servizi
B.14.IE1.07. 01.01 | Ascensore elettrico, portata 250 kg
B.14.IE2 | ASCENSORI AD AZIONAMENTO OLEODINAMICO
B.14.IE2.02 | 2 APERTURE ADIACENTI - PORTATA 900 KG
B.14.IE2.02.02 | 3 fermate - 3 servizi
B.14.IE2.02. 02.01 | Ascensore oleodinamico da 900 kg
B.14.IE2.03 | SINGOLA APERTURA- PORTATA 630 KG
B.14.IE2.03.01 | 3 fermate - 3 servizi - Porte REI 120 su 2 fermate - 2 servizi
B.14.IE2.03. 01.01 | Ascensore oleodinamico da 630 kg
B.14.IE3 | PIATTAFORMA MONTAPERSONE
B.14.IE3.02 | 2 APERTURE FRONTALI
B.14.IE3.02.01 | 3 fermate - 3 servizi
B.14.IE3.02. 01.01 | Piattaforma elevatrice
CORRENTI DEBOLI
CT | IMPIANTO CITOFONICO
CT.AC | Apparecchio citofonico da interno
CT.CA | Cavo tipo N1VC4V-K a norme CEI 20-22
CT.PU | Pulsantiera da esterno
IA | IMPIANTO ANTENNA
IA.001 | centrale TV di testata
IA.002 | derivatore a 2 uscite per la distribuzione del segnale TV (tipo FRACARRO DE2/... o silmilare equivalente)
IA.003 | derivatore a 4 uscite per la distribuzione del segnale TV (tipo FRACARRO DE4/... o silmilare equivalente)
IA.004 | partitore di tipo passivo a 2 vie per la distribuzione di segnale TV da 5 a 2400 MHz
IA.005 | partitore di tipo passivo a 4 vie per la distribuzione di segnale TV da 5 a 2400 MHz (tipo FRACARRO PA4 o silmilare equivalente)
IA.006 | amplificatore finale a larga banda a configurazione push-pull (tipo FRACARRO KW33C o silmilare equivalente)
IA.007 | sistema di ricezione TV terrestri e satellitari
IA.008 | cavo coassiale
IA.009 | presa TV
SD | QUADRI E APPARATI DI CONTROLLO PER AUTOMAZIONE
SD.0PC | Fornitura e posa in opera di posto centrale telegestione composto da :
SD.0PC.002 | Fornitura e posa in opera di posto centrale telegestione
SD.CTA | Fornitura e posa in opera di periferica di controllo e regolazione CTA
SD.CTA.CTA-A | tipo A
SD.CTA.CTA-B | tipo B
SD.CTA.CTA-C | tipo C
SD.CTA.CTA-D | tipo D
SD.CTA.INT-B | Interfaccia batterie post-riscaldo
SD.CTA.INT-F | Interfaccia fan-coil
SD.P1-2-3-4 | Periferica di controllo Ed. 1-2-3-4
SD.P1-2-3-4. QP2-1 | Periferica QP2-01
SD.P1-2-3-4. QP2-3 | Periferica QP2-03
SD.P1-2-3-4. QP4-1 | Periferica QP4-01
SD.P1-2-3-4. QPCI | Periferica QPCI
SD.P1-2-3-4. QPI-1234 | Periferica QPI-1234
SD.P1-2-3-4. QPI-124 | Periferica QPI-124
SD.P1-2-3-4. QPT-1 | Periferica QPT-01
SD.P1-2-3-4. QPT-31 | Periferica QPT-03.1
SD.P1-2-3-4. QPT-32 | Periferica QPT-03.2
SD.P1-2-3-4. QPT-4 | Periferica QPT-04
SD.P5-6-8 | Periferica di controllo Ed. 5-6-8
SD.P5-6-8. QP1-6 | Periferica QP1-06
SD.P5-6-8. QP1-8 | Periferica QP1-08
SD.P5-6-8.QPC | Periferica QPC-SIC
SD.P5-6-8.QPGE | Periferica QPGE
SD.P5-6-8. QPI-1 | Periferica QPI-568.1
SD.P5-6-8. QPI-2 | Periferica QPI-568.2
SD.P5-6-8. QPT-5 | Periferica QPT-05
SD.P5-6-8. QPT-6 | Periferica QPT-06
SD.P5-6-8. QPT-8 | Periferica QPT-08
SD.P16 | Periferica di controllo Ed. 16
SD.P16.QP1 | Periferica QP1-16
SD.P16.QP3 | Periferica QP3-16
SD.P16.QP5-1 | Periferica QP5-16.1
SD.P16.QP5-2 | Periferica QP5-16.2
SD.P16.QPI-1 | Periferica QPI-16.1
SD.P16.QPI-2 | Periferica QPI-16.2
SD.P16.QPI-3 | Periferica QPI-16.3
SD.QCP | Quadro per alloggiamento periferiche
SD.QCP.200 | taglia prevista per il dimensionamento interno: 200 segnali I/O cablati e n. 2 collegamenti seriali
SD.QCP.QEC | Quadro elettrico di contenimento (quota a parte per scomparto telegestione)
SE | QUADRI E APPARATI ATTIVI PER AUTOMAZIONE
SE.ATE | Armadio di permutazione telefonica
SE.ATE.001 | Armadio di permutazione telefonica fino a 1200 coppie telefoniche
SE.BCFD | Quadro per cablaggio tipo FD strutturato composto da 1 armadio per rete dati e permutazioni
SE.BCFD.BD | Quadro per cablaggio tipo BD strutturato composto da 1 armadio per rete dati
SE.BCFD.BD.CA5 | categoria 5e secondo EN-50173, ISO IEC 11801, EIA/TIA 568
SE.BCFD.BD. CA5.001 | 100 UTP, 100 coppie telefoniche, 120 f.o.
SE.BCFD.CA5 | categoria 5e secondo EN-50173, ISO IEC 11801, EIA/TIA 568
SE.BCFD.CA5. 013 | 50 UTP, 100 coppie telefoniche, 12 f.o.
SE.BCFD.CA5. 014 | 100 UTP, 100 coppie telefoniche, 12 f.o.
SE.BCFD.CA5. 015 | 100 UTP, 200 coppie telefoniche, 12 f.o.
SE.BCFD.CA5. 016 | 150 UTP, 300 coppie telefoniche, 12 f.o.
SE.CD | Quadro per cablaggio tipo CD strutturato composto da 1 armadio per rete dati
SE.CD.CA5 | categoria 5e secondo EN-50173, ISO IEC 11801, EIA/TIA 568
SE.CD.CA5.001 | 100 UTP, 100 coppie telefoniche, 216 f.o.
SE.FD3 | Nodo di concentrazione di piano FD a 3 SLOT
SE.FD3.A | Nodo di concentrazione di piano FD A 3 slot
SE.FD6 | Nodo di concentrazione di piano FD a 6 SLOT
SE.FD6.A | Nodo di concentrazione di piano FD a 6 slot
SE.FD6.b | Nodo di concentrazione di piano FD a 6 slot
SE.FD6.C | Nodo di concentrazione di piano FD a 6 slot
SE.FD9 | Nodo di concentrazione di piano FD a 9 SLOT
SE.FD9.A | Nodo di concentrazione di piano FD a 9 slot
SE.L3_BD | Nodo di concentrazione di edificio BD
SE.L3_BD.1 | Nodo di concentrazione di edificio BD
SE.L3_CD | Fornitura e posa in opera di nodo di concentrazione principale CD.
SE.L3_CD.1 | Nodo di concentrazione principale CD
SE.UPS | Sistema di alimentazione senza interruzione
SE.UPS.001 | UPS autonomo fino a 2.5KVA
SG | POSTO CENTRALE DI TELECONTROLLO
SG.0PC | Posto centrale telegestione
SG.0PC.002 | 1 PC e stampante
SI | STRUMENTAZIONE ED ACCESSORI PER USO CIVILE
SI.LS0 | Fornitura e posa in opera di livellostato
SI.LS0.GA | a galleggiante
SI.LS0.GA.001 | per montaggio laterale esterno
SI.MT0 | Fornitura e posa in opera di sonda di umidità
SI.MT0.CA | da canale aria
SI.MT0.CA.001 | con campo 10÷90% e precisione ±5%
SI.MTT | Fornitura e posa in opera di sonda combinata temperatura e umidità
SI.MTT.001 | per ambiente
SI.PDS | Fornitura e posa in opera di pressostato differenziale
SI.PDS.001 | per segnalazione intasamento filtri e funzionamento ventilatori
SI.PS0 | Fornitura e posa in opera di pressostato di minima o di massima per liquidi
SI.PS0.TU | per tubazioni
SI.PS0.TU.001 | per liquidi non corrosivi o gas, campo di regolazione 0÷10 bar
SI.PT0 | Fornitura e posa in opera di trasmettitore di pressione
SI.PT0.CA | per canali aria
SI.PT0.CA.001 | campo di misura 0÷500 Pa
SI.PT0.TU | per tubazioni
SI.PT0.TU.001 | per liquidi o gas, precisione ±1%
SI.TE0 | Fornitura e posa in opera di sonda di temperatura
SI.TE0.AM | ambiente
SI.TE0.AM.001 | NTC PT1000
SI.TE0.CA | da canale
SI.TE0.CA.001 | NTC PT 1000
SI.TE0.ES | da esterno
SI.TE0.ES.001 | elemento di misura termistore NTC PT 1000 CAMPO DI MISURA -25 +50°C grado di protezione IP43 completa di accessori per installazione
SI.TE0.TU | da tubazione
SI.TE0.TU.001 | NTC PT 1000
SI.TSH | Fornitura e posa in opera di termostato di blocco
SI.TSH.002 | ad immersione a riarmo manuale
SI.TSL | Fornitura e posa in opera di termostato di protezione contro il gelo
SI.TSL.001 | a due posizioni, senza tasto di ripristino manuale
SRF | SICUREZZA - RIVELAZIONE FUMI
SRF.AA | Fornitura e posa in opera di allarme programmabile a più suoni compresa incidenza collegamento
SRF.AA.1 | Allarme acustico tipo EL.MO SA 89/240 o similare equivalente
SRF.AA.1A | Avvisatore ottico acustico in versione monofacciale tipo EL.MO LB1/NX 1224 o similare equivalente
SRF.bus | Fornitura e posa in opera di cavo seriale di interconnessione centrale rivelazione fumi e posto centrale
SRF.CA | Fornitura e posa in opera di
SRF.CA.001 | camera di analisi con rivelatore ottico di fumo di tipo indirizzato completo di zoccolo ed incidenza collegamenti
SRF.CE | Fornitura e posa in opera di
SRF.CE.001 | Impianto comando elettrovalvola per gas metano
SRF.CO | Fornitura e posa in opera di
SRF.CO.1 | Concentratore raccolta dati (GATEWAY)
SRF.CRI | Fornitura e posa in opera di
SRF.CRI.3 | centrale antincendio analogica-indirizzata a 5 loop
SRF.FE | Fornitura e posa in opera di fermo elettromagnetico
SRF.FE.1 | per porta tagliafuoco tipo EL.MO FE/330 o similare equivalente
SRF.GM | Fornitura e posa in opera di revelatore fughe gas e metano tipo NOTIFIRE "VULGAS" o similare equivalente
SRF.GM.1 | Fornitura e posa in opera di revelatore fughe gas e metano completo di incidenza del collegamento tipo NOTIFIRE "VULGAS" o similare equivalente
SRF.MC | Fornitura e posa in opera di modulo di comando
SRF.MC.1 | per disenergizzazione dei quadri elettrici tipo EL.MO OCM-AS2B o similare equivalente
SRF.MC.1A | analogico-indirizzato da inserire sul loop di rivelazione per il comando di apparecchiature antincendio che presentino in ingresso un comando. L'indirizzo sul modulo viene fissato attraverso 8 dip-switch, tipo EL.MO OCM-AS2B o similare equivalente
SRF.MC.2 | per disenergizzazione coppia elettromagnetica EL.MO OCM-AS2B o similare equivalente
SRF.MIL | Fornitura e posa in opera di modulo isolatore di linea
SRF.MIL.1 | Modulo isolatore di linea inseribile sulla base del rivelatore che consente di escludere una parte del loop nel caso si verifichi un corto circuito e mantenere il normale funzionamento sulla parte restante, tipo EL.MO SCI-3 o similare equivalente
SRF.PA | Fornitura e posa in opera, compresa l'incidenza del collegamento di
SRF.PA.1 | Pulsante avviso manuale tipo EL.MO ST-NCP-AS2 o similare equivalente
SRF.PAM | Fornitura e posa in opera, compresa l'incidenza del collegamento di
SRF.PAM.1 | Pulsante apertura manuale dei cupolini, tipo EL.MO BRU/LM2 o similare equivalente
SRF.QE | Fornitura e posa in opera di
SRF.QE.1 | Quadro elettrico equipaggiato con alimentatore 220Vac/24Vdc, 5A, completo di batterie a tamponeed interruttore magnetotermico
SRF.RA | Fornitura e posa in opera, compresa incidenza collegamenti di modulo di riporto allarme per
SRF.RA.1 | serranda tagliafuoco tipo EL.MO. NAM-AS2B o similare equivalente
SRF.RA.2 | sprinkler tipo EL.MO NAM-AS2B o similare equivalente
SRF.RAbp | Fornitura e posa in opera di
SRF.RAbp.1 | Modulo di riporto allarme bassa pressione per aria compressa sprinkler e/o flussostato tipo EL.MO NAM-AS2B o similare equivalente
SRF.RO | Fornitura e posa in opera ed incidenza del collegamento di
SRF.RO.1 | Rivelatore ottico di fumo di tipo indirizzato completo di zoccolo tipo EL.MO ST-P-AS o similare equivalente
SRF.RO.2A | Ripetitore ottico di allarme per rivelatore inserito in controsoffitto tipo EL.MO RFP/L o similare equivalente
SRF.RS | Fornitura e posa in opera di modulo di riporto stato-allarme comprensivo di incidenza collegamenti
SRF.RS.001 | EFC per cupolini tipo EL.MO NAM-AS2B o similare equivalente
SRF.RS.002 | della centrale di pompaggio tipo EL.MO NAM-AS2B o similare equivalente
SRF.RS.003 | per sensore convenzionale di collegare sul loop di rivelazione qualsiasi sensore convenzionale che presenti in uscita un contatto pulito, tipo EL.MO OCM-AS2B o similare equivalente.
SRF.SW | Fornitura e posa in opera di software
SRF.SW.1 | Software
SRF.WS | Fornitura e posa in opera di software per gestione centrale e inserimento configurazione mappe videografiche
SRF.WS.2 | dei punti allarmi incendio
SS | IMPIANTO DI SPEGNIMENTO
SS.01 | Fornitura e posa in opera di centrale MX 1000, ad 1 loop, con un massimo di 250 indirizzi
SS.02 | Rivelatore ottico/termico 801 PH
SS.03 | Pulsante per interno manuale di allarme CP820
SS.04 | Pannello ottico acustico con scritte intercambiabili mod. PAN 1
SS.05 | Modulo di interfaccia relè indirizzabile RIM800 con controllo integrità della bobina
SS.06 | Modulo attivazione SNM 800 per il comando e controllo di attuatori e valvole solenoide
SS.07 | Modulo d'ingresso standard CIM 800
SS.08 | Selettore a chiave Batteria principale/riserva
SS.09B | Cavi e vie cavi in PVC edificio 5-6-8
SS.09C | Fornitura e posa in opera di cavi e vie cavi in PVC edificio 16
SS.10 | cavo seriale di interconnessione bus
SS.11 | Fonitura e posa in opera di modulo di comando per disenergizzazione serrande tagliafuoco motorizzate
SU | IMPIANTI DI DIFFUSIONE SONORA
SU.DSI | Fornitura e posa in opera di diffusore sonoro da installarsi nel controsoffitto o in tubo di acciaio
SU.DSI.40 | potenza pari a 40W
SU.MI | Fornitura e posa in opera di microfono
SU.MI.001 | Microfono
SU.MO | Fornitura e posa in opera di mobile rack 19"
SU.MO.001 | Mobile rack 19"
VP | VIDEOPROIEZIONI
VP.SM | Fornitura e posa in opera di schermo motorizzato
VP.SM.01 | Schermo motorizzato
VP.TE | Fornitura e posa in opera di telecamera
VP.TE.01 | Telecamera
VP.VP | Fornitura e posa in opera di videoproiettore
VP.VP.01 | Videoproiettore
VP.VR | Fornitura e posa in opera di videoregistratore
VP.VR.01 | Videoregistratore
D | IMPIANTI TERMOFLUIDICI
D.01 | CENTRALI DI TRATTAMENTO ARIA
D.01.001 | Fornitura e posa di centrale di trattamento a tutt'aria con sezione di miscela e ventilatore di ripresa
D.01.001.05 | Portata: da 4400 a 5600 m³/h;
D.01.001.06 | Portata: da 5700 a 7000 m³/h;
D.01.001.07 | Portata: da 7100 a 8500 m³/h;
D.01.001.08 | Portata: da 8600 a 11000 m³/h;
D.01.001.09 | Portata: da 11100 a 14000 m³/h;
D.01.002 | Fornitura e posa di centrale di trattamento a tutt'aria con ricircolo, senza ventilatore di ripresa
D.01.002.04 | Portata: da 3600 a 4300 m³/h;
D.01.002.05 | Portata: da 4400 a 5600 m³/h;
D.01.002.06 | Portata: da 5700 a 7000 m³/h;
D.01.002.09 | Portata: da 11100 a 14000 m³/h;
D.01.003 | Fornitura e posa di centrale di trattamento aria primaria
D.01.003.01 | Portata: fino a 2000 m³/h;
D.01.003.03 | Portata: da 2600 a 3500 m³/h;
D.01.003.04 | Portata: da 3600 a 4300 m³/h;
D.01.003.05 | Portata: da 4400 a 5600 m³/h;
D.01.003.06 | Portata: da 5700 a 7000 m³/h;
D.01.003.07 | Portata: da 7600 a 9600 m³/h;
D.01.004 | Fornitura e posa di ventilatore cassonato di ripresa aria
D.01.004.01 | Portata: fino a 2000 m³/h;
D.01.004.02 | Portata: da 2100 a 2500 m³/h;
D.01.004.04 | Portata: da 3600 a 4300 m³/h;
D.01.004.05 | Portata: da 4400 a 5600 m³/h;
D.01.004.06 | Portata: da 5700 a 7000 m³/h;
D.01.005 | Fornitura e posa di ventilatore di ripresa aria da canale
D.01.005.01 | Portata: fino a 2000 m³/h;
D.03 | BOCCHETTE DISTRIBUZIONE ARIA
D.03.BA1 | Bocchette in acciaio per mandata e ripresa aria ad alette orizzontali e fissaggio con viti nascoste
D.03.BA1.012 | altezza 150 mm x larghezza 200 mm
D.03.BA1.013 | altezza 150 mm x larghezza 300 mm
D.03.BA1.014 | altezza 150 mm x larghezza 400 mm
D.03.BA1.015 | altezza 200 mm x larghezza 400 mm
D.03.BA1.016 | altezza 300 mm x larghezza 500 mm
D.03.BA1.017 | altezza 300 mm x larghezza 800 mm
D.03.BA5 | Bocchette di distribuzione aria a soffitto
D.03.BA5.202 | Dim.: 200x200 mm con serranda
D.03.BA5.303 | Dim.: 300x300 mm con serranda
D.03.BA5.305 | Dim.: 350x350 mm con serranda
D.03.BA6 | Bocchette pedonabili a pavimento in alluminio anodizzato
D.03.BA6.01 | - dim. 500 x 200
D.03.BA6.02 | - dim. 400 x 200
D.03.BA7 | Bocchette in acciaio per ripresa aria ad alette orizzontali, complete di plenum e serranda di regolazione
D.03.BA7.152 | altezza 150 mm x larghezza 200 mm
D.03.BA7.153 | altezza 150 mm x larghezza 300 mm
D.03.BA7.203 | altezza 200 mm x larghezza 300 mm
D.03.BA7.204 | altezza 200 mm x larghezza 400 mm
D.03.BA7.205 | altezza 200 mm x larghezza 500 mm
D.03.BA7.305 | altezza 300 mm x larghezza 500 mm
D.03.BA7.308 | altezza 300 mm x larghezza 800 mm
D.03.BA8 | Bocchette in acciaio per mandata aria a doppio ordine di alette, complete di plenum e serranda di regolazione
D.03.BA8.152 | altezza 150 mm x larghezza 200 mm
D.03.BA8.153 | altezza 150 mm x larghezza 300 mm
D.03.BA8.203 | altezza 200 mm x larghezza 300 mm
D.03.BA8.204 | altezza 200 mm x larghezza 400 mm
D.03.BA8.225 | altezza 250 mm x larghezza 250 mm
D.03.BA8.306 | altezza 300 mm x larghezza 600 mm
D.03.BA8.335 | altezza 350 mm x larghezza 350 mm
D.03.DE1 | Diffusori di mandata/ripresa aria ad effetto elicoidale con plenum
D.03.DE1.416 | Dim.: 400x16 mm
D.03.DE1.524 | Dim.: 500x24 mm
D.03.DE1.624 | Dim.: 600x24 mm
D.03.DEL | Diffusori di mandata/ripresa aria ad effetto elicoidale con plenum e filtro assoluto
D.03.DEL.308 | Dim.: 300x8 mm
D.03.DEL.416 | Dim.: 400x16 mm
D.03.DEL.524 | Dim.: 500x24 mm
D.03.DEL.648 | Dim.: 600x48 mm
D.03.DM3 | Diffusori mandata aria multidirezionali a tre vie
D.03.DM3.215 | Dim.: 225x150 mm
D.03.DM3.315 | Dim.: 300x150 mm
D.03.DM4 | Diffusori mandata aria multidirezionali a 4 vie
D.03.DM4.215 | Dim.: 225x150 mm
D.03.DM4.225 | Dim.: 225x225 mm
D.03.DM4.375 | Dim.: 375x375 mm
D.03.DRQ | Diffusore di ripresa aria a soffitto a maglia quadrata
D.03.DRQ.300 | Dimensione: 300x300 mm
D.03.DRQ.400 | Dimensione: 400x400 mm
D.03.DU | Diffusore di mandata aria ad ugelli
D.03.DU.01 | Diffusore di mandata aria ad ugelli - Dimensione: 960x140 mm
D.03.LI1 | Diffusore lineare di mandata aria con plenum, ad 1 feritoia L=1600 x 75 mm
D.04 | SERRANDA TAGLIAFUOCO REI 120
D.04.300 | Profondità 300 mm
D.04.300.022 | larghezza 200 mm - altezza 200 mm
D.04.300.023 | larghezza 200 mm - altezza 300 mm
D.04.300.024 | larghezza 200 mm - altezza 400 mm
D.04.300.025 | larghezza 200 mm - altezza 500 mm
D.04.300.026 | larghezza 200 mm - altezza 600 mm
D.04.300.032 | larghezza 300 mm - altezza 200 mm
D.04.300.033 | larghezza 300 mm - altezza 300 mm
D.04.300.035 | larghezza 300 mm - altezza 500 mm
D.04.300.036 | larghezza 300 mm - altezza 600 mm
D.04.300.039 | larghezza 300 mm - altezza 900 mm
D.04.300.042 | larghezza 400 mm - altezza 200 mm
D.04.300.043 | larghezza 400 mm - altezza 300 mm
D.04.300.044 | larghezza 400 mm - altezza 400 mm
D.04.300.0515 | larghezza 500 mm - altezza 150 mm
D.04.300.052 | larghezza 500 mm - altezza 200 mm
D.04.300.053 | larghezza 500 mm - altezza 300 mm
D.04.300.054 | larghezza 500 mm - altezza 400 mm
D.04.300.057 | larghezza 500 mm - altezza 700 mm
D.04.300.0615 | larghezza 600 mm - altezza 150 mm
D.04.300.062 | larghezza 600 mm - altezza 200 mm
D.04.300.063 | larghezza 600 mm - altezza 300 mm
D.04.300.064 | larghezza 600 mm - altezza 400 mm
D.04.300.065 | larghezza 600 mm - altezza 500 mm
D.04.300.066 | larghezza 600 mm - altezza 600 mm
D.04.300.072 | larghezza 700 mm - altezza 200 mm
D.04.300.074 | larghezza 700 mm - altezza 400 mm
D.04.300.082 | larghezza 800 mm - altezza 200 mm
D.04.300.083 | larghezza 800 mm - altezza 300 mm
D.04.300.084 | larghezza 800 mm - altezza 400 mm
D.04.300.094 | larghezza 900 mm - altezza 400 mm
D.04.300.103 | larghezza 1000 mm - altezza 300 mm
D.04.300.104 | larghezza 1000 mm - altezza 400 mm
D.04.300.113 | larghezza 1100 mm - altezza 300 mm
D.05 | SERRANDE DI REGOLAZIONE E DI TARATURA
D.05.IRI | Serranda ad iris
D.05.IRI.150 | - Ø 150 mm
D.05.IRI.200 | - Ø 200 mm
D.05.IRI.300 | - Ø 300 mm
D.05.MRM | Modulo di regolazione portata aria
D.05.MRM.125 | - Ø 125 mm
D.05.MRM.150 | - Ø 150 mm
D.05.MRM.200 | - Ø 200 mm
D.05.MRR | Modulo di regolazione portata aria autoazionato a sezione rettangolare
D.05.MRR.220 | Dimensione: 200x200 mm
D.05.MRR.320 | Dimensione: 300x200 mm
D.05.MRR.420 | Dimensione: 400x200 mm
D.05.REG | Regolatore di portata a portata variabile con servocomando e silenziatore
D.05.REG.01 | - Portata aria: da 600 a 1500 m³/h
D.05.REG.02 | - Portata aria: da 1501 a 2500 m³/h
D.05.REG.03 | - Portata aria: da 2501 a 4000 m³/h
D.05.REG.04 | - Portata aria: da 4001 a 8000 m³/h
D.05.TAC | Serranda di taratura con telaio di lamiera di acciaio zincata
D.05.TAC.022 | larghezza 200 mm - altezza 200 mm
D.05.TAC.032 | larghezza 300 mm - altezza 200 mm
D.05.TAC.033 | larghezza 300 mm - altezza 300 mm
D.05.TAC.042 | larghezza 400 mm - altezza 200 mm
D.05.TAC.043 | larghezza 400 mm - altezza 300 mm
D.05.TAC.052 | larghezza 500 mm - altezza 200 mm
D.05.TAC.053 | larghezza 500 mm - altezza 300 mm
D.05.TAC.055 | larghezza 500 mm - altezza 500 mm
D.05.TAC.062 | larghezza 600 mm - altezza 200 mm
D.05.TAC.063 | larghezza 600 mm - altezza 300 mm
D.05.TAC.072 | larghezza 700 mm - altezza 200 mm
D.06 | COMPONENTI IMPIANTO DI VENTILAZIONE/CONDIZIONAMENTO
D.06.BEC | Fornitura e posa di batterie di post-riscaldamento da canale alimentate ad acqua
D.06.BEC.010 | - potenzialita' Kw fino a 4
D.06.BEC.020 | - potenzialita' Kw 4.1÷6.5
D.06.BEC.030 | - potenzialita' Kw 6.6÷13
D.06.BEE | Fornitura e posa di batterie di post-riscaldamento da canale elettriche
D.06.BEE.010 | - potenzialita' Kw fino a 4
D.06.CCR | Condizionatore d'aria con condensatore remoto: 50 kW
D.06.CSS | Fornitura e posa di condizionatore autonomo Split Sistem
D.06.CSS.010 | - Potenzialita' W 2000
D.06.CSS.030 | - Potenzialita' W 2400
D.06.GPA | Griglie di P.A.E. / Espulsione aria C.T.A.
D.06.GTA | Griglie di transito aria con profilo antiluce
D.06.GTA.216 | Dim.: 200x160 mm
D.06.GTA.316 | Dim.: 300x160 mm
D.06.GTA.402 | Dim.: 400x200 mm
D.06.GTA.502 | Dim.: 500x200 mm
D.06.GTA.602 | Dim.: 600x200 mm
D.06.SIL | Silenziatore a setti fonoassorbenti a sezione rettangolare
D.06.SIL.01 | Portata: fino a 2000 m³/h;
D.06.SIL.05 | Portata: da 4400 a 5600 m³/h;
D.06.SIL.06 | Portata: da 5700 a 7000 m³/h;
D.06.SIL.07 | Portata: da 7100 a 8500 m³/h;
D.06.SIL.08 | Portata: da 8600 a 11000 m³/h;
D.06.SIL.09 | Portata: da 11100 a 14000 m³/h;
D.06.TER | Termometro a quadrante
D.06.TER.100 | - Ø 100 mm per condondotti di ventilazione
D.06.VAC | Valvola di aspirazione aria a sezione circolare
D.06.VAC.150 | - Ø 150 mm
D.06.VAC.200 | - Ø 200 mm
D.06.VV1 | Ventiloconvettore verticale a pavimento da incasso a doppia batteria: potenzialità: fino a 2500 W
D.06.VV2 | Ventiloconvettore orizzontale per installazione a soffitto, a doppia batteria
D.06.VV3 | Ventiloconvettore per installazione in controsoffitto, a doppia batteria, completo di accessori
D.07 | COMPONENTI PER CENTRALI
D.07.AC | Addolcitore automatico a colonna con resine scambianti completo di serbatoio stoccaggio salamoia. Portata: 10 m³/h
D.07.AER | Aerotermo elettrico a parete
D.07.AER.5kw | Aerotermo elettrico a parete: - potenzialità 5 kW
D.07.COM | Compressore aria alternativo con serbatoio di accumulo: capacità 200 lt.
D.07.CVT | Contatore volumetrico a turbina
D.07.CVT.025 | Contatore volumetrico a turbina DN 25
D.07.DIS | Disconnettore idraulico
D.07.DIS.FIL | Disconnettore idraulico filettato
D.07.DIS.FIL. 025 | - Ø 1"
D.07.EBC | Elettrovalvola blocco combustibile normalmente chiusa
D.07.EBC.080 | DN 80 - Corpo PN 16, attacchi flangiati
D.07.EBG | Fornitura e posa elettropompa base/giunto di circolazione acqua calda o refrigerata a portata costante:
D.07.EBG.041 | Portata: 185 m³/h - Prevalenza: 100 kPa.
D.07.EBG.051 | Portata: 430 m³/h - Prevalenza: 100 kPa.
D.07.EBG.061 | Portata: 170 m³/h - Prevalenza: 300 kPa.
D.07.EBG1 | Fornitura e posa elettropompa base/giunto di circolazione acqua calda o refrigerata a portata variabile
D.07.EBG1.02 | Portata: 410 m³/h - Prevalenza: 250 kPa.
D.07.EBG1.03 | Portata: 320 m³/h - Prevalenza: 250 kPa.
D.07.EPG | Fornitura e posa di elettropompa gemellare a portata costante
D.07.EPG.064 | Portata: 4÷6 m³/h - Prevalenza: 150 kPa
D.07.EPM | Fornitura e posa di elettropompe di circolazione acqua calda o refrigerata a portata costante tipo monoblocco
D.07.EPM.010 | - Q= 5÷14 mc/h - H=120÷300 Kpa
D.07.EPM.020 | - Q= 15÷30 mc/h - H = 120÷300 Kpa
D.07.EPM.029 | - Q = 29 mc/h - H = 250 Kpa
D.07.EPM.051 | - Q = 55 m³/h - H = 120 kPa
D.07.EPM.055 | - Q = 55 m³/h - H = 300 kPa
D.07.EPM.062 | - Q = 60÷75 m³/h - H = 200 kPa
D.07.EPM.680 | - Q = 60 m³/h - H = 80 Kpa
D.07.EPM.825 | - Q = 81 m³/h - H = 250 Kpa
D.07.EPM.850 | - Q = 80 m³/h - H = 500 kPa
D.07.EPM1 | Fornitura e posa di elettropompe di circolazione acqua calda o refrigerata a portata variabile tipo monoblocco
D.07.EPM1.010 | - Q = 3÷12 mc/h - H = 120÷250 Kpa
D.07.EPM1.046 | - Q = 45 m³/h - H = 120 kPa
D.07.EPM1.132 | - Q = 130 m³/h - H = 200 kPa
D.07.EPM1.312 | - Q= 36 m³/h - H= 120 Kpa
D.07.EPM1.555 | - Q = 52 m³/h - H = 250 kPa
D.07.EPM1.625 | - Q = 64 m³/h - H = 250 kPa
D.07.EPM2 | Fornitura e posa di elettropompa di circolazione acqua glicolata:- Portata= fino a 6 m³/h; Prevalenza=80÷100 kPa
D.07.ESM | Fornitura e posa elettropompa tipo sommergibile
D.07.ESM.010 | Fornitura e posa elettropompa tipo sommergibile: - Q= da 5 a 10 mc/h - H= Kpa 100
D.07.ESM.035 | Fornitura e posa elettropompa tipo sommergibile: Q= 35mc/h - H= Kpa 100
D.07.ESM.038 | Fornitura e posa elettropompa tipo sommergibile: Q= 33 mc/h - H= Kpa 80
D.07.FIL | Filtro automatico autopulente
D.07.FIL.01 | Filtro automatico autopulente: - DN 50
D.07.FRM | Filtro regolatore a chiusura per gas, a doppia membrana.
D.07.FRM.080 | DN 80 - Corpo PN 16, attacchi flangiati
D.07.FSD | Filtro diseolatore per aria compressa con attacchi a manicotto
D.07.FSD.015 | Ø ½"
D.07.GDC | Generatore di calore con bruciatore atmoferico
D.07.GDC.001 | Potenzialità: 1000 kW
D.07.GDP | Gruppo di pressurizzazione acqua completo di accessori
D.07.GIG | Giunto antivibrante in gomma Filettato PN16
D.07.GIG.020 | - Ø ¾"
D.07.GIG.025 | - Ø 1"
D.07.GIG.032 | - Ø 1"¼
D.07.GIG.040 | - Ø 1"½
D.07.GIG1 | Giunto antivibrante in gomma flangiato PN16
D.07.GIG1.050 | - DN 50
D.07.GIG1.080 | - DN 80
D.07.GIG1.100 | - DN 100
D.07.GIG1.125 | - DN 125
D.07.GIG1.150 | - DN 150
D.07.GIG1.200 | - DN 200
D.07.GIG1.250 | - DN 250
D.07.GIM | Giunto antivibrante per impianti a gas
D.07.GIM.321 | flangiato, corpo AISI 321
D.07.GIM.321. 080 | DN 80
D.07.MAN | Manometro a quadrante
D.07.MAN.100 | per fondo scala fino a 6 MPa
D.07.MCM | Misuratore di calore tipo magnetico con elettronica montata a bordo
D.07.MCM.040 | - DN 40
D.07.MCM.050 | -DN 50
D.07.MCM.065 | -DN 65
D.07.MCM.080 | -DN 80
D.07.MCM.100 | -DN 100
D.07.MCM.125 | -DN 125
D.07.MCM.150 | -DN 150
D.07.MCM.200 | -DN 200
D.07.MIP | Misuratore di portata
D.07.MIP.150 | - DN 150
D.07.POZ | Pozzetto di predisposizione strumenti
D.07.POZ.100 | L = 100 mm
D.07.PSS | Piletta di scarico sifonata a pavimento in PE
D.07.REF | Refrigeratore d'acqua
D.07.REF.100 | con condensatore raffreddato ad aria: Potenzialità: 100 kW
D.07.REF.350 | con pompa di calore con condensatore raffreddato ad aria: Potenzialità: 350 kW
D.07.REF.500 | con condensatore raffreddato ad aria completo di scambiatore di recupero acqua calda: Potenzialità: 500 kW
D.07.RIE | Gruppo di riempimento
D.07.RIE.115 | Ø ½" con manometro
D.07.SCA | Scambiatore di calore a piastre per produzione acqua calda:
D.07.SCA.02 | - Potenzialità: 1000 kW
D.07.SDA | Stazione di dosaggio prodotto antincrostante tubazioni completo di accessori
D.07.SER | Serbatoio di accumulo acqua glicolata in PEAD, completo di circolatore da 500 l/h
D.07.SER.150 | Capacità: 150 lt.
D.07.SER.300 | Capacità: 300 lt.
D.07.TER | Termometro a quadrante
D.07.TER.100 | per fondo scala fino a 200°C
D.07.VE1 | Vaso d'espansione saldato, unificato per impianti di riscaldamento e sanitari
D.07.VE1.012 | capacità 12 lt - Ø attacco ¾"
D.07.VE2 | Vaso d'espansione saldato, per impianti di riscaldamento: pressione max.: 5 bar
D.07.VE2.035 | capacità 35 lt
D.07.VE2.050 | capacità 50 lt
D.07.VEM | Valvola a farfalla elettromagnetica a contrappeso, per gas metano
D.07.VEM.150 | DN 150
D.07.VSI | Valvola di sicurezza
D.07.VSI.015 | Ø ½" x ¾"
D.07.VSI.032 | Ø 1"¼ x 1"½
D.07.VSI.100 | - DN 100
D.08 | FILTRI - SARACINESCHE - VALVOLE
D.08.FLG16 | Filtro di ghisa con attacchi a flange PN 16
D.08.FLG16.050 | - DN 50
D.08.FLG16.065 | - DN 65
D.08.FLG16.080 | - DN 80
D.08.FLG16.100 | - DN 100
D.08.FLG16.125 | - DN 125
D.08.FLG16.150 | - DN 150
D.08.FLG16.200 | - DN 200
D.08.FLG16.250 | - DN 250
D.08.FLN16 | Filtro di bronzo con attacchi filettati PN 16
D.08.FLN16.015 | - diametro ½"
D.08.FLN16.020 | - diametro ¾"
D.08.FLN16.025 | - diametro 1"
D.08.FLN16.032 | - diametro 1"¼
D.08.FLN16.040 | - diametro 1"½
D.08.FLN16.050 | - diametro 2"
D.08.RMB16 | Rubinetto di scarico a maschio in bronzo, con attacchi filettati PN 16
D.08.RMB16.015 | - Ø ½"
D.08.RMB16.020 | - Ø ¾"
D.08.RMB16.025 | - Ø 1"
D.08.TAR | Valvola di taratura flangiata PN 16
D.08.TAR.050 | - DN 50
D.08.TAR.065 | - DN 65
D.08.TAR.080 | - DN 80
D.08.TAR.100 | - DN 65
D.08.TAR.125 | - DN 125
D.08.TAR.150 | - DN 150
D.08.TAR.200 | - DN 200
D.08.TAR1 | Valvola di taratura con attacchi filettati PN 16
D.08.TAR1.025 | - Ø 1"
D.08.TAR1.032 | - Ø 1"¼
D.08.TAR1.040 | - Ø 1"½
D.08.TAR1.050 | - Ø 2"
D.08.V2V | Valvola servocomandata a 2 vie,completa di accessori
D.08.V2V.015 | - DN 15÷20 filettata
D.08.V2V.025 | - DN 25
D.08.V2V.040 | - DN 40
D.08.V2V.050 | - DN 50
D.08.V2V.100 | - DN 100
D.08.V2V.150 | - DN 150
D.08.V2V.200 | - DN 200
D.08.V2V.250 | - DN 250
D.08.V3V-F | Valvola servocomandata, a 3 vie in ghisa, completa di accessori filettata PN 16
D.08.V3V-F.040 | - Ø1"½
D.08.V3V-FL | Valvola servocomandata, a 3 vie in ghisa, completa di accessori flangiata PN16
D.08.V3V-FL. 100 | - DN 100
D.08.V3V-FL. 125 | - DN 125
D.08.V4V | Valvola di regolazione a 4 vie per ventilovonvettori, filettata PN 16
D.08.V4V.015 | - Ø ½"
D.08.V4V.020 | - Ø ¾"
D.08.VDF | Valvola di fondo in ghisa flangiata PN 16
D.08.VDF.050 | - DN 50
D.08.VDF.200 | - DN 200
D.08.VDR | Valvola di riempimento con galleggiante in ghisa flangiata PN 16
D.08.VDR.100 | - DN 100
D.08.VF1 | Valvola a farfalla omologata per impianti antincendio
D.08.VF1.065 | - DN 65
D.08.VF1.080 | - DN 80
D.08.VF1.100 | - DN 100
D.08.VF1.150 | - DN 150
D.08.VF1.200 | - DN 200
D.08.VFF | Valvola a farfalla di acciaio flangiata PN 16
D.08.VFF.080 | - DN 80
D.08.VFF.100 | - DN 100
D.08.VFF.125 | - DN 125
D.08.VFF.150 | - DN 150
D.08.VFF.200 | - DN 200
D.08.VFF.250 | - DN 250
D.08.VFF.300 | - DN 300
D.08.VFF.350 | - DN 350
D.08.VRD | Valvola di ritegno a disco tipo Wafer flangiata PN 16
D.08.VRD.050 | - DN 50
D.08.VRD.080 | - DN 80
D.08.VRD.100 | - DN 100
D.08.VRD.125 | - DN 125
D.08.VRD.150 | - DN 150
D.08.VRD.200 | - DN 200
D.08.VRD.250 | - DN 250
D.08.VRN | Valvola di ritegno di bronzo a battente con attacchi filettati PN 16
D.08.VRN.025 | - Ø 1"
D.08.VRS | Valvola di riempimento a solenoide in ottone filettata
D.08.VRS.025 | - Ø 1"
D.08.VRT | Valvola di ritegno di ottone con attacchi filettati PN 16
D.08.VRT.015 | - diametro ½"
D.08.VRT.020 | - diametro 3/4"
D.08.VRT.025 | - diametro 1"
D.08.VRT.032 | - diametro 1"¼
D.08.VRT.040 | - diametro 1"½
D.08.VRT.050 | - diametro 2"
D.08.VSG | Valvola a sfera di ghisa a passaggio totale con attacchi a flange PN 16
D.08.VSG.050 | - DN 50
D.08.VSG.065 | - DN 65
D.08.VSG.080 | - DN 80
D.08.VSG.100 | - DN 100
D.08.VSG.125 | - DN 125
D.08.VSN | Valvola a sfera di ottone a passaggio totale filettata
D.08.VSN.615 | - diametro ½" - PN 16
D.08.VSN.620 | - diametro ¾" - PN 16
D.08.VSN.625 | - diametro 1" - PN 16
D.08.VSN.632 | - diametro 1"¼ - PN 16
D.08.VSN.640 | - diametro 1"½ - PN 16
D.08.VSN.650 | - diametro 2" - PN 16
D.08.VSN.665 | - diametro 2"½ - PN 16
D.08.VSR | Valvola a sfera con comando a riduttore con attacchi a flange
D.08.VSR.02 | - DN 150
D.08.VSR.03 | - DN 200
D.09 | COMPONENTI PER TERMINALI
D.09.CPR | Collettore 10 stacchi per pannelli radianti a pavimento
D.09.DRF | Detentore, per tubazioni in ferro
D.09.DRF.015 | attacco radiatore Ø 1/2"
D.09.PRP | Pannelli radianti a pavimento, in polietilene reticolato ad alta densità
D.09.PRP.060 | Resa: 60 W/m²
D.09.PRP.100 | Resa: 100 W/m²
D.09.RAD | Corpi scaldanti a piastra in acciaio
D.09.SAM | Valvolina manuale di sfogo aria
D.09.SAM.010 | Ø 3/8"
D.09.VTR | Valvola micrometrica termostatizzabile per radiatore con testina termostatica a dilatazione di liquido
D.09.VTR.015 | - attacco radiatore Ø 1/2"
D.10 | SERBATOI, AUTOCLAVI E VASI DI ESPANSIONE
D.10.SAC | SERBATOIO ACCUMULO ACQUA
D.10.SAC.002 | Capacità: 4000 l
D.10.SAM | Serbatoio autoclave a membrana PN 16
D.10.SAM.01 | Capacità: 100 l
D.10.SCV | SERBATOIO CILINDRICO VERTICALE PRESSURIZZATO, CON PASSO D'UOMO
D.10.SCV.300 | volume totale 3000 litri
D.10.SI | Serbatoio inerziale in acciaio zincato
D.10.SI.750 | Volume: 750 litri
D.10.VEC | VASO DI ESPANSIONE CILINDRICO VERTICALE, CON PASSO D'UOMO
D.10.VEC.500 | volume totale 5000 litri
D.14 | COIBENTAZIONI PER TUBI, VALVOLE E CANALI
D.14.FCA | Fornitura e posa in opera di coibentazione per canali di ventilazione costituita da feltri in lana di vetro su cart kraft con protezione esterna in alluminio
D.14.FCA.30 | spessore 30 mm
D.14.FCK | Fornitura e posa in opera di coibentazione per canali di ventilazione costituita da feltri in lana di vetro su carta kraft e rete metallica
D.14.FCK.30 | spessore 30 mm
D.14.GGG | Fornitura e posa in opera di coibentazione per tubazioni costituita da guaine in elastomero espanso
D.14.GGG.001 | Spessore 9 mm per tubazione esterna Ø 22 mm (Ø½")
D.14.GGG.002 | Spessore 9 mm per tubazione esterna Ø 28 mm (Ø3/4")
D.14.GGG.003 | Spessore 9 mm per tubazione esterna Ø 35 mm (Ø1")
D.14.GGG.004 | Spessore 9 mm per tubazione esterna Ø 42 mm (Ø1"¼)
D.14.GGG.005 | Spessore 9 mm per tubazione esterna Ø 48 mm (Ø1"½)
D.14.GGG.006 | Spessore 9 mm per tubazione esterna Ø 60 mm (Ø2")
D.14.GGG.007 | Spessore 9 mm per tubazione esterna Ø 76 mm (Ø2"½)
D.14.GGG.008 | Spessore 9 mm per tubazione esterna Ø 89 mm (Ø3")
D.14.GGG.009 | Spessore 13 mm per tubazione esterna Ø 22 mm (Ø½")
D.14.GGG.010 | Spessore 13 mm per tubazione esterna Ø 28 mm (Ø3/4")
D.14.GGG.011 | Spessore 13 mm per tubazione esterna Ø 35 mm (Ø1")
D.14.GGG.012 | Spessore 13 mm per tubazione esterna Ø 42 mm (Ø1"¼)
D.14.GGG.013 | Spessore 13 mm per tubazione esterna Ø 48 mm (Ø1"½)
D.14.GGG.018 | Spessore 16 mm per tubazione esterna Ø 60 mm (Ø2")
D.14.GGG.019 | Spessore 16 mm per tubazione esterna Ø 76 mm (Ø2"½)
D.14.GGG.020 | Spessore 19 mm per tubazione esterna Ø 48 mm (Ø1"½)
D.14.GGG.021 | Spessore 19 mm per tubazione esterna Ø 60 mm (Ø2")
D.14.GGG.022 | Spessore 19 mm per tubazione esterna Ø 76 mm (Ø2"½)
D.14.GGG.023 | Spessore 19 mm per tubazione esterna Ø 89 mm (Ø3")
D.14.GGG.024 | Spessore 19 mm per tubazione esterna Ø 114 mm (Ø4")
D.14.GGG.027 | Spessore 25 mm per tubazione esterna Ø 60 mm (Ø2")
D.14.GGG.028 | Spessore 25 mm per tubazione esterna Ø 76 mm (Ø2"½)
D.14.GGG.029 | Spessore 25 mm per tubazione esterna Ø 114 mm (Ø4")
D.14.GGG.030 | Spessore 25 mm per tubazione esterna Ø 140 mm (Ø5")
D.14.GGG.031 | Spessore 25 mm per tubazione esterna Ø 170 mm (Ø6")
D.14.GGG.035 | Spessore 32 mm per tubazione esterna Ø 114 mm (Ø4")
D.14.GGG.036 | Spessore 32 mm per tubazione esterna Ø 220 mm (Ø8")
D.14.GGG.037 | Spessore 32 mm per tubazione esterna Ø 280 mm (Ø10")
D.14.GGG.038 | Spessore 32 mm per tubazione esterna Ø 330 mm (Ø12")
D.14.GGG.039 | Spessore 32 mm per tubazione esterna Ø 360 mm (Ø14")
D.14.GGL | Fornitura e posa in opera di coibentazione per tubazioni costituita da guaine in elastomero espanso con protezione esterna in pvc rigido
D.14.GGL.001 | Spessore 9 mm per tubazione esterna Ø 22 mm (Ø½")
D.14.GGL.003 | Spessore 9 mm per tubazione esterna Ø 35 mm (Ø1")
D.14.GGL.005 | Spessore 9 mm per tubazione esterna Ø 48 mm (Ø1"½)
D.14.GGL.014 | Spessore 13 mm per tubazione esterna Ø 60 mm (Ø2")
D.14.GGL.015 | Spessore 13 mm per tubazione esterna Ø 89 mm (Ø3")
D.14.GGL.016 | Spessore 13 mm per tubazione esterna Ø 114 mm (Ø4")
D.14.GGL.017 | Spessore 13 mm per tubazione esterna Ø 170 mm (Ø6")
D.14.GGL.032 | Spessore 32 mm per tubazione esterna Ø 22 mm (Ø½")
D.14.GGL.033 | Spessore 32 mm per tubazione esterna Ø 28 mm (Ø3/4")
D.14.GGL.040 | Spessore 50 mm per tubazione esterna Ø 42 mm (Ø1"¼)
D.14.GGL.041 | Spessore 50 mm per tubazione esterna Ø 48 mm (Ø1"½)
D.14.GGL.042 | Spessore 50 mm per tubazione esterna Ø 60 mm (Ø2")
D.14.GGL.043 | Spessore 50 mm per tubazione esterna Ø 76 mm (Ø2"½)
D.14.GGL.044 | Spessore 50 mm per tubazione esterna Ø 89 mm (Ø3")
D.14.GGL.045 | Spessore 50 mm per tubazione esterna Ø 114 mm (Ø4")
D.14.GGL.046 | Spessore 50 mm per tubazione esterna Ø 140 mm (Ø5")
D.14.GGL.047 | Spessore 50 mm per tubazione esterna Ø 170 mm (Ø6")
D.14.GGL.048 | Spessore 50 mm per tubazione esterna Ø 220 mm (Ø8")
D.14.GGL.049 | Spessore 50 mm per tubazione esterna Ø 280 mm (Ø10")
D.14.GGL.050 | Spessore 50 mm per tubazione esterna Ø 330 mm (Ø12")
D.14.GGL.051 | Spessore 50 mm per tubazione esterna Ø 360 mm (Ø14")
D.14.GGL.052 | Spessore 50 mm per tubazione esterna Ø 410 mm (Ø16")
D.14.GGL.055 | Spessore 50 mm per tubazione esterna Ø 610 mm (Ø24")
D.14.LAL | Fornitura e posa in opera di coibentazione antistillicidio per valvole costituita da guaine in elastomero espanso con protezione esterna in alluminio: spessori L10/91
D.14.LAL.032 | Ø 1"¼ - DN 32
D.14.LAL.040 | Ø 1"½ - DN 40
D.14.LAL.050 | Ø 2" - DN 50
D.14.LAL.065 | Ø 2"½ - DN 65
D.14.LAL.080 | Ø 3" - DN 80
D.14.LAL.100 | Ø 4" - DN 100
D.14.LAL.125 | Ø 5" - DN 125
D.14.LAL.150 | Ø 6" - DN 150
D.14.LAL.200 | Ø 8" - DN 200
D.14.LAL.250 | Ø 10" - DN 250
D.14.LAL.350 | Ø 14" - DN 350
D.14.REI | Coibentazione canali aria REI 120
D.14.REI.030 | Spessore: 30+30 mm
D.15 | RACCORDERIA PER TUBAZIONI
D.15.CU1 | Pezzi speciali per canalizzazioni circolari
D.15.CU1.200 | DN 200
D.15.CU1.250 | DN 250
D.15.CU1.300 | DN 300
D.15.CU1.350 | DN 350
D.15.CU1.400 | DN 400
D.15.CU1.450 | DN 450
D.15.CU1.500 | DN 500
D.15.CUR | Curva per tubazione in acciaio nero - preisolata
D.15.CUR.025 | DN 25
D.15.CUR.032 | DN 32
D.15.CUR.040 | DN 40
D.15.CUR.050 | DN 50
D.15.CUR.065 | DN 65
D.15.CUR.080 | DN 80
D.15.CUR.200 | DN 200
D.15.CUR.250 | DN 250
D.15.CUR.300 | DN 300
D.15.RID | Riduzione per tubazione in acciaio nero - preisolata
D.15.RID.200 | DN 200
D.15.RID.300 | DN 300
D.15.RID.350 | DN 350
D.15.TPR | Tee per tubazione in acciaio nero preisolata
D.15.TPR.200 | DN 200
D.15.TPR.250 | DN 250
D.15.TPR.300 | DN 300
D.15.TUN | Raccorderia per tubazioni in acciaio nero UNI 8863 serie M, per Ø > 4"
D.15.TUZ | Raccorderia per tubazioni in acciaio zincato UNI 8863 serie M
D.16 | ANTINCENDIO IDRANTI
D.16.CAE | Cassetta esterna o da parete UNI 45 - 20 m
D.16.EST | Estintore portatile omologato
D.16.EST.PO | A polvere
D.16.EST.PO. 006 | 6 kg
D.16.IDR1 | Idrante a colonna Ø 4", completo di accessori
D.16.IDR2 | Idrante sottosuolo DN 70, completo di accessori
D.16.IDR3 | Idrante a colonna Ø 4" con 2 stacchi UNI 70 e attacchi VVF UNI 100
D.16.SGE | Saracinesca a corpo ovale di ghisa a vite esterna con attacchi a flange PN 16, per rete antincendio interrata
D.16.SGE.050 | - DN 50
D.16.SGE.065 | - DN 65
D.16.SGE.080 | - DN 80
D.16.SGE.100 | - DN 100
D.16.SGE.150 | - DN 150
D.16.SGE.200 | - DN 200
D.17 | ANTINCENDIO SPRINKLER
D.17.ST | Testina sprinkler standard a fusibile tipo Up-right
D.17.ST.140 | 140 °C - Ø ½"
D.18 | ACCESSORI IMPIANTO SPRINKLER
D.18.VDA | Valvola di allarme a preazione UNI 9489
D.18.VDA.065 | - DN 65
D.18.VDA.100 | - DN 100
D.19 | ACCESSORI CENTRALE POMPAGGIO ACQUA ANTINCENDIO
D.19.ACC | Accessori e strumenti di misura e controllo a corredo della centrale antincendio
D.19.AER | Aerotermo elettrico a parete
D.19.AER.5kw | - potenzialità 5 kW
D.19.BPR | By-pass di riempimento vasca antincendio
D.19.COM | Compressore aria per riempimento impianti sprinkler a preazione, 4 Nm³/h
D.19.EL1 | Elettropompa centrifuga ad asse orizzontale, omologata UNI 9490, portata 180 m³/h
D.19.EL2 | Elettropompa centrifuga ad asse orizzontale, omologata UNI 9490, portata 4 m³/h
D.19.MOT | Attacco motopompa V.V.F.
D.19.MT1 | Motopompa acqua antincendio, ad asse orizzontale, omologata UNI 9490, portata 180 m³/h
D.19.SAP | Serbatoio addescamento pompa antincendio
D.19.SAP.500 | Capacità: 500 lt
D.19.VEM | Ventilatore elicoidale di estrazione aria, abbinato al funzionamento motopompa antincendio
D.19.VEM.001 | - Portata: 5000 m³/h;
D.20 | IMPIANTO DI SPEGNIMENTO INERGEN
D.20.003 | EDIFICIO 3
D.20.006 | EDIFICIO 6
D.20.008 | EDIFICIO 8
D.20.016 | EDIFICIO 16
D.21 | APPARECCHIATURE IMPIANTO IDROSANITARIO
D.21.ACA | Ammortizzatore colpi d'ariete filettato Ø ½'
D.21.BE10 | Boiler elettrico completo di accessori: capacità 10 lt.
D.21.BE60 | Boiler elettrico completo di accessori: capacità 60 lt.
D.21.LS | Lavabo in ceramica colore bianco, con semicolonna, completo di accessori
D.21.OSP | Orinatoio sospeso a parete in ceramica
D.21.PD | Piatto doccia 70 x 70 cm con accessori
D.21.PSS | Piletta di scarico sifonata a pavimento in PE
D.21.RID | Riduttore di pressione per acqua potabile
D.21.RID.015 | Ø ½"
D.21.RID.020 | Ø 3/4"
D.21.RID.025 | Ø 1"
D.21.RID.040 | Ø 1"½
D.21.RID.050 | Ø 2"
D.21.RU1 | Rubinetto di attingimento acqua, cromato
D.21.RU1.01 | - Ø ½"
D.21.RUB | Rubinetto d'intercettazione da incasso a sfera con cappuccio cromato
D.21.RUB.02 | - Ø ¾"
D.21.RUB.03 | - Ø 1"
D.21.RUB.04 | - Ø 1"¼
D.21.VPD | Vaso a pavimento per disabili con cassetta a zaino
D.21.VS | Vaso sospeso in ceramica colore bianco completo di accessori
D.22 | COMPONENTI DEPURAZIONE SCARICHI
D.22.001 | Elettropompa sollevamento liquami di tipo sommergibile, portata 30 m³/h
D.22.002 | Elettropompa sollevamento liquami di tipo sommergibile, portata 60 m³/h
D.22.003 | Elettropompa sollevamento liquami di tipo sommergibile, portata 18 m³/h
D.22.004 | Deflettore liquami in ingresso
D.22.005 | Griglia di separazione dei solidi sospesi
D.22.006 | Soffiatore a canale laterale
D.22.007 | Diffusore aria a membrana
D.22.008 | Vasca di alloggiamento saccone fanghi
D.22.009 | Quadro elettrico di comando e controllo apparecchiature impianto
D.22.010 | Elettrocompressore portatile
D.22.011 | Valvola a farfalla in ghisa tipo "a wafer", servocomandata
D.22.011.065 | DN 65 - PN 10
D.22.011.125 | DN 125 - PN 10
D.22.012 | Sistema raccolta pompaggio acque nere, portata 25 m³/h; Prevalenza: 100 kPa
D.23 | VERNICIATURA TUBAZIONI, STAFFAGGI E CANALI
D.23.SAN | Verniciatura superfici in acciaio nero
D.23.SAN.001 | due strati di antiruggine.
D.23.SAN.002 | uno strato di smalto.
D.23.SAZ | Verniciatura superfici in acciaio zincato
D.23.SAZ.001 | wash primer a due componenti
D.24 | INNAFFIAMENTO AREE VERDI
D.24.AG | Ala gocciolante Ø 16 mm
D.24.CDR | Fornitura e posa centralina rivelazione perdite acqua per tubi preisolati completa di presa iniziale e prese finali
D.24.GC | Gruppo di controllo Ø 1"
D.24.ID | Irrigatore dinamico nebulizzato - Gittata: 4,5 m
D.24.PR | Programmatore a 6 stazioni
S | IMPIANTI PROTEZIONE ATTIVA ANTINTRUSIONE
S.1 | ANTINTRUSIONE
S.1.ALI | Alimentazione
S.1.ALI.001 | Alimentatore-convertitore a commutazione veloce AC/DC
S.1.BIN | Colonna per barriere all'infrarosso
S.1.BIN.001 | Colonna per barriere all'infrarosso
S.1.CEN | Fornitura e posa in opera di centrale antintrusione
S.1.CEN.001A | Centrale d'allarme a microprocessore teleassistibile
S.1.CON | Fornitura e posa in opera di concentratore
S.1.CON.001 | n. 8 sensori, dimensione massima 125x215x50 mm
S.1.EC | Eco-scandaglio a colori
S.1.EC.01 | a doppia frequenza, tipo FURUNO FCV100 FISH FINDER o similare equivalente
S.1.IN | Interfaccia
S.1.IN.001 | Interfaccia
S.1.MIC | Microfono per protezione di casseforti
S.1.MIC.01 | per protezione di casseforti, porte blindate e pareti
S.1.MV | Software mappe video
S.1.MV.001A | Software
S.1.PUL | Pulsante antirapina a singola azione , comprendente chiave di reset
S.1.PUL.001 | Pulsante antirapina a singola azione , comprendente chiave di reset
S.1.SA | Software applicativo centrale antintrusione
S.1.SA.001 | Sviluppo, installazione, collaudo e prova per quota parte n.1 segnale gestito
S.1.SIR | Fornitura e posa in opera di sirena
S.1.SIR.EST | autoalimentata, per uso esterno, con lampeggiante tipo EL.MO SA/98 o similare equivalente |  |  | € | . . . . . . . . . .
S.1.SIR.INT | per uso interno tipo EL.MO EL/7A o similare equivalente. |  |  | € | . . . . . . . . . .
S.1.SMR | Fornitura e posa in opera di sensore magnetico reed
S.1.SMR.002 | da incasso, corpo in alluminio, IMQ LIV. II
S.1.SVO | Sensore volumetrico
S.1.SVO.015 | portata 15 m
S.1.TAS | Fornitura e posa in opera di tastiera
S.1.TAS.001 | Tastiera di comando
S.2 | TVCC
S.2.CAP | Fornitura e posa in opera di custodia antipolvere per telecamera da interno
S.2.CAP.001 | corpo estraibile a slitta con sistema di aggancio;
S.2.CAV | CAVI FG7OM1 0,6 I KV A CEI 20-22
S.2.CAV.02 | sez. (2x2,5) mmq + T
S.2.CAV.03 | sez. (2x4) mmq + T
S.2.CAV.04 | sez. (2x6) mmq + T
S.2.CUS | Fornitura e posa in opera di custodia antivandalo
S.2.CUS.001 | corpo estraibile a slitta con sistema di aggancio
S.2.MBN | Fornitura e posa in opera di monitor b/n per TVCC da tavolo
S.2.MBN.T15 | cinescopio 15"
S.2.MCL | Monitor a colori per TVCC da tavolo
S.2.MCL.T14 | cinescopio 14"
S.2.OMA | Fornitura e posa in opera di obiettivo manuale attacco "CS"
S.2.OMA.FVF | regolazione iris automatica
S.2.OMA.FVF. 3A8 | focale variabile 3,3-8 mm
S.2.TBN | Fornitura e posa in opera di telecamera b/n non brandeggiabile tipo autoiris
S.2.TBN.001 | sensore allo stato solido CCD 1/3" B/N
S.2.TBN.AMP | Amplificatore video per cavo RG59 1in - 1out, 800mt. In contenitore IP56
S.2.TCL | Telecamera DOME a colori ad alta velocità
S.2.TTCL | Tastiera gestione telecamere DOME
S.2.VCR | Fornitura e posa in opera di videoregistratore per postazione centrale TVCC
S.2.VCR.DIG2 | digitale con architettura basata su PC a 16 ingressi video
S.3 | CONTROLLO ACCESSI
S.3.001 | Chiave elettronica a tastiera
S.3.002 | Chiave meccanica
S.3.003 | Confezione di 250 tessere magnetiche
S.3.AT | ANTITACCHEGGIO RADIOFREQUENZA
S.3.AT.001 | Fornitura e posa in opera di Sistema Radiofrequenza
S.3.AT.001a | Etichette adesive
S.3.BMC | Bancone di contenimento monitors e pc di supervisione
S.3.LMB | Lettore di badge per controllo accessi
S.3.LMB.001 | identificazione utente con tessera a banda magnetica ISO-2
S.3.LMB.001a | identificazione utente con tessera a banda magnetica ISO-2 modello tipo EL.MO TDE o similare equivalente
S.3.LMB.002 | testina di lettura
S.3.LMB.003 | elettroserratura 12Vcc per porta gestita da lettore di badge
S.3.MDAP | Metal Detector a portale
S.3.MDP | Metal Detector portatile
S.3.RX | Sistema a Raggi X per controlli di sicurezza, tipo GILARDONI o similare equivalente
S.3.SSCA | Software di gestione controllo accessi
S.4 | POSTO CENTRALE DI TELECONTROLLO
S.4.0PC | Posto centrale telegestione
S.4.0PC.002 | 1 PC e stampante
S.5 | ALLACCIAMENTI
S.5.01 | Fornitura e posa in opera di tubo pvc diametro 20mm
S.5.05 | Cassetta di derivazione
S.5.10 | Alimentazioni
S.5.10.AL6 | Tubazioni in acciaio zincato leggero
S.5.10.AL6. TZ32 | tubo in acciaio zincato diam.32
S.5.12 | Fornitura e posa in opera di cavo per collegamento concentratore a centrale antintrusione
S.5.12.001 | norme CEI 20.22-II, CEI 20.35, CEI 20.37-I.
S.5.15 | Fornitura e posa in opera di cavo per trasmissione segnale video
S.5.15.001 | norme CEI 20.37-I, 20.22-II, 20.35.
S.5.20 | Fornitura e posa in opera di cavo per collegamento sensori a concentratori antintrusione
S.5.20.001 | norme CEI 20.22-II, CEI 20.35, CEI 20.37-I.
S.5.30 | Fornitura e posa in opera di cavo seriale di interconnessione centrale rivelazione fumi e posto centrale