## diretta
V[V] | I[nA] | Ln(I) | V[V] | I[nA]
0.01 | 0.018 | -4.0174 | 0.01 | 0.018 |  |  | h | Temperatura [K] | KbT | Eg | (ni)^2 | ni |  | epsilon[…/cm] | r[cm]
0.02 | 0.04 | -3.2189 | 0.02 | 0.04 |  |  | 4.136e-15 | 292 | 0.025161 | 1.1265 | 1.407e+19 | 3751047333.2867 |  | 1.0354e-12 | 0.113
0.03 | 0.08 | -2.5257 | 0.03 | 0.08
0.04 | 0.14 | -1.9661 | 0.04 | 0.14
0.05 | 0.22 | -1.5141 | 0.05 | 0.22 |  |  | Nc (300K) | Nv (300K) |  | Nc (292K) | Nv (292K) |  | Nd (approssimato) [cm^-3]
0.06 | 0.35 | -1.0498 | 0.06 | 0.35 |  |  | 2.8e+19 | 1.4e+19 |  | 2.8e+19 | 1.4e+19 |  | 1000000000000
0.07 | 0.53 | -0.63488 | 0.07 | 0.53
0.08 | 0.8 | -0.22314 | 0.08 | 0.8
0.09 | 1.2 | 0.18232 | 0.09 | 1.2
0.1 | 1.77 | 0.57098 | 0.1 | 1.77
0.15 | 12.12 | 2.4949 |  |  |  | d giunzione
0.2 | 70.95 | 4.262 |  |  |  | 0.03
0.25 | 322.4 | 5.7758
0.3 | 1165 | 7.0605
0.35 | 3664 | 8.2063 | [5 empty] | DAL FIT : | Is [nA] | 0.987
0.4 | 10750 | 9.2827 |  |  |  | area [cm^2]
0.45 | 30760 | 10.334 |  |  |  | 0.040115 |  | quindi | Js [A/cm^2] | 2.4604e-08
0.5 | 88710 | 11.3931 |  |  | stima di R [ohm] | resistivita [100 ohm cm]
0.55 | 288400 | 12.5721 |  |  | 83.5282 | 111.6912
0.6 | 887000 | 13.6956

## inversa
V[V] | I[A] |  | J[A/cm^2] | W num | W den | W [cm] | tau_g
0 | 2.6895e-10 | -7.7691e-11 | 6.7045e-09 | 1.4496e-12 | 5.7212e-08 | 0.0050337 | -4.8246e-05 | h | Temperatura [K] | KbT | Eg | (ni)^2 | ni |  | epsilon[…/cm] | r[cm]
-1 | 1.0931e-10 | -9.9293e-11 | 2.7248e-09 | 3.5205e-12 | 5.7212e-08 | 0.0078444 | -8.6135e-05 | 4.136e-15 | 292 | 0.025161 | 1.1265 | 1.407e+19 | 3751047333.2867 |  | 1.0354e-12 | 0.113
-2 | -5.0356e-11 | -1.5615e-10 | -1.2553e-09 | 5.5914e-12 | 5.7212e-08 | 0.009886 | -0.00012706
-3 | -5.8032e-11 | -2.6645e-10 | -1.4466e-09 | 7.6623e-12 | 5.7212e-08 | 0.011573 | -0.00014996
-4 | -5.9147e-11 | -2.247e-10 | -1.4744e-09 | 9.7332e-12 | 5.7212e-08 | 0.013043 | -0.00016922 | Nc (300K) | Nv (300K) |  | Nc (292K) | Nv (292K) |  | Nd (approssimato) [cm^-3]
-5 | -6.6798e-11 | -2.3445e-10 | -1.6652e-09 | 1.1804e-11 | 5.7212e-08 | 0.014364 | -0.00018791 | 2.8e+19 | 1.4e+19 |  | 2.8e+19 | 1.4e+19 |  | 357573708431.3574
-6 | -7.9662e-11 | -2.9393e-10 | -1.9858e-09 | 1.3875e-11 | 5.7212e-08 | 0.015573 | -0.00020661
-7 | -6.6162e-11 | -3.5111e-10 | -1.6493e-09 | 1.5946e-11 | 5.7212e-08 | 0.016695 | -0.00021825
-8 | -7.1832e-11 | -3.8594e-10 | -1.7906e-09 | 1.8017e-11 | 5.7212e-08 | 0.017746 | -0.00023342
-9 | -7.6709e-11 | -4.0719e-10 | -1.9122e-09 | 2.0088e-11 | 5.7212e-08 | 0.018738 | -0.00024779
-10 | -8.2767e-11 | -4.5981e-10 | -2.0632e-09 | 2.2159e-11 | 5.7212e-08 | 0.01968 | -0.000262
-11 | -8.1882e-11 | -4.8383e-10 | -2.0412e-09 | 2.423e-11 | 5.7212e-08 | 0.020579 | -0.0002737
-12 | -8.9342e-11 | -5.1486e-10 | -2.2271e-09 | 2.63e-11 | 5.7212e-08 | 0.021441 | -0.00028753
-13 | -8.6641e-11 | -5.3887e-10 | -2.1598e-09 | 2.8371e-11 | 5.7212e-08 | 0.022269 | -0.00029774 | [7 empty] | tau_g
-14 | -9.1791e-11 | -5.7011e-10 | -2.2882e-09 | 3.0442e-11 | 5.7212e-08 | 0.023067 | -0.00031018 |  | DAL FIT : | Is [nA] | 0.987 |  |  |  | 0.0030008
-15 | -9.5252e-11 | -6.1873e-10 | -2.3745e-09 | 3.2513e-11 | 5.7212e-08 | 0.023839 | -0.00032181
-16 | -9.6866e-11 | -6.4185e-10 | -2.4147e-09 | 3.4584e-11 | 5.7212e-08 | 0.024586 | -0.0003325 |  | quindi | Js [A/cm^2] | 2.4604e-08
-17 | -9.5959e-11 | -6.8021e-10 | -2.3921e-09 | 3.6655e-11 | 5.7212e-08 | 0.025312 | -0.00034196
-18 | -1.0742e-10 | -7.2178e-10 | -2.6779e-09 | 3.8726e-11 | 5.7212e-08 | 0.026017 | -0.00035607
-19 | -1.0747e-10 | -7.3234e-10 | -2.6791e-09 | -3.7897e-11 | 5.7212e-08 | #NUM! | #NUM!
-20 | -1.0747e-10 | -7.9716e-10 | -2.6791e-09 | 4.2868e-11 | 5.7212e-08 | 0.027373 | -0.00037465
-21 | -1.127e-10 | -8.3811e-10 | -2.8094e-09 | 4.4939e-11 | 5.7212e-08 | 0.028026 | -0.00038588
-22 | -1.1269e-10 | -8.6843e-10 | -2.8091e-09 | 4.7009e-11 | 5.7212e-08 | 0.028665 | -0.00039467
-23 | -1.1546e-10 | -9.0414e-10 | -2.8783e-09 | 4.908e-11 | 5.7212e-08 | 0.029289 | -0.00040455
-24 | -1.1806e-10 | -9.5246e-10 | -2.9429e-09 | 5.1151e-11 | 5.7212e-08 | 0.029901 | -0.00041423
-25 | -1.2143e-10 | -9.2586e-10 | -3.0271e-09 | 5.3222e-11 | 5.7212e-08 | 0.0305 | -0.00042418
-26 | -1.2097e-10 | -9.9271e-10 | -3.0156e-09 | 5.5293e-11 | 5.7212e-08 | 0.031088 | -0.00043213
-27 | -1.246e-10 | -1.0411e-09 | -3.1062e-09 | 5.7364e-11 | 5.7212e-08 | 0.031665 | -0.000442
-28 | -1.2609e-10 | -1.0541e-09 | -3.1432e-09 | 5.9435e-11 | 5.7212e-08 | 0.032231 | -0.00045068
-29 | -1.2788e-10 | -1.1052e-09 | -3.1879e-09 | 6.1506e-11 | 5.7212e-08 | 0.032788 | -0.00045942
-30 | -1.3287e-10 | -1.1341e-09 | -3.3122e-09 | 6.3577e-11 | 5.7212e-08 | 0.033335 | -0.00046982
-31 | -1.3265e-10 | -1.1776e-09 | -3.3067e-09 | 6.5648e-11 | 5.7212e-08 | 0.033874 | -0.00047729
-32 | -1.3384e-10 | -1.2117e-09 | -3.3364e-09 | 6.7718e-11 | 5.7212e-08 | 0.034404 | -0.00048543
-33 | -1.361e-10 | -1.227e-09 | -3.3927e-09 | 6.9789e-11 | 5.7212e-08 | 0.034926 | -0.00049411
-34 | -1.3455e-10 | -1.2637e-09 | -3.3541e-09 | 7.186e-11 | 5.7212e-08 | 0.035441 | -0.00050047
-35 | -1.3828e-10 | -1.3181e-09 | -3.447e-09 | 7.3931e-11 | 5.7212e-08 | 0.035948 | -0.00050986
-36 | -1.4108e-10 | -1.3568e-09 | -3.5169e-09 | 7.6002e-11 | 5.7212e-08 | 0.036448 | -0.00051867
-37 | -1.3791e-10 | -1.3672e-09 | -3.4378e-09 | 7.8073e-11 | 5.7212e-08 | 0.036941 | -0.00052372
-38 | -1.4246e-10 | -1.4192e-09 | -3.5513e-09 | 8.0144e-11 | 5.7212e-08 | 0.037428 | -0.00053348
-39 | -1.4436e-10 | -1.4425e-09 | -3.5986e-09 | -7.9315e-11 | 5.7212e-08 | #NUM! | #NUM!
-40 | -1.4311e-10 | -1.4772e-09 | -3.5675e-09 | 8.4286e-11 | 5.7212e-08 | 0.038383 | -0.00054752
-41 | -1.4519e-10 | -1.5437e-09 | -3.6194e-09 | 8.6357e-11 | 5.7212e-08 | 0.038851 | -0.00055557
-42 | -1.472e-10 | -1.5291e-09 | -3.6694e-09 | 8.8427e-11 | 5.7212e-08 | 0.039314 | -0.00056354
-43 | -1.463e-10 | -1.5771e-09 | -3.6469e-09 | 9.0498e-11 | 5.7212e-08 | 0.039772 | -0.00056949
-44 | -1.4852e-10 | -1.6042e-09 | -3.7024e-09 | 9.2569e-11 | 5.7212e-08 | 0.040224 | -0.0005775
-45 | -1.5004e-10 | -1.6739e-09 | -3.7404e-09 | 9.464e-11 | 5.7212e-08 | 0.040672 | -0.00058498
-46 | -1.4892e-10 | -1.6697e-09 | -3.7124e-09 | 9.6711e-11 | 5.7212e-08 | 0.041115 | -0.00059055
-47 | -1.5244e-10 | -1.7041e-09 | -3.8001e-09 | 9.8782e-11 | 5.7212e-08 | 0.041552 | -0.00059936
-48 | -1.5438e-10 | -1.7459e-09 | -3.8485e-09 | 1.0085e-10 | 5.7212e-08 | 0.041986 | -0.00060702
-49 | -1.5514e-10 | -1.7939e-09 | -3.8673e-09 | 1.0292e-10 | 5.7212e-08 | 0.042415 | -0.00061378
-50 | -1.5516e-10 | -1.8196e-09 | -3.8679e-09 | 1.0499e-10 | 5.7212e-08 | 0.042839 | -0.00061994
-51 | -1.5577e-10 | -1.8592e-09 | -3.8832e-09 | 1.0707e-10 | 5.7212e-08 | 0.04326 | -0.00062649
-52 | -1.5593e-10 | -1.8804e-09 | -3.8871e-09 | 1.0914e-10 | 5.7212e-08 | 0.043676 | -0.00063264
-53 | -1.5798e-10 | -1.901e-09 | -3.9381e-09 | 1.1121e-10 | 5.7212e-08 | 0.044088 | -0.00064019
-54 | -1.591e-10 | -1.9617e-09 | -3.9662e-09 | 1.1328e-10 | 5.7212e-08 | 0.044497 | -0.000647
-55 | -1.6058e-10 | -2.0066e-09 | -4.0029e-09 | 1.1535e-10 | 5.7212e-08 | 0.044902 | -0.00065405
-56 | -1.604e-10 | -2.0557e-09 | -3.9986e-09 | 1.1742e-10 | 5.7212e-08 | 0.045303 | -0.00065976
-57 | -1.6293e-10 | -2.0719e-09 | -4.0616e-09 | 1.1949e-10 | 5.7212e-08 | 0.045701 | -0.00066759
-58 | -1.6256e-10 | -2.0776e-09 | -4.0524e-09 | 1.2156e-10 | 5.7212e-08 | 0.046095 | -0.00067305
-59 | -1.6451e-10 | -2.0925e-09 | -4.101e-09 | 1.2363e-10 | 5.7212e-08 | 0.046486 | -0.00068037
-60 | -1.655e-10 | -2.1719e-09 | -4.1256e-09 | 1.257e-10 | 5.7212e-08 | 0.046874 | -0.00068687
-61 | -1.6555e-10 | -2.1934e-09 | -4.127e-09 | 1.2777e-10 | 5.7212e-08 | 0.047258 | -0.00069255
-62 | -1.6454e-10 | -2.2254e-09 | -4.1018e-09 | 1.2985e-10 | 5.7212e-08 | 0.04764 | -0.00069728
-63 | -1.686e-10 | -2.2975e-09 | -4.2029e-09 | 1.3192e-10 | 5.7212e-08 | 0.048018 | -0.0007063
-64 | -1.6602e-10 | -2.3149e-09 | -4.1386e-09 | 1.3399e-10 | 5.7212e-08 | 0.048394 | -0.00070959
-65 | -1.6874e-10 | -2.3435e-09 | -4.2063e-09 | 1.3606e-10 | 5.7212e-08 | 0.048766 | -0.00071742
-66 | -1.6661e-10 | -2.3644e-09 | -4.1534e-09 | 1.3813e-10 | 5.7212e-08 | 0.049136 | -0.00072099
-67 | -1.707e-10 | -2.4101e-09 | -4.2552e-09 | 1.402e-10 | 5.7212e-08 | 0.049503 | -0.00073001
-68 | -1.7126e-10 | -2.441e-09 | -4.2693e-09 | 1.4227e-10 | 5.7212e-08 | 0.049867 | -0.00073589
-69 | -1.7195e-10 | -2.4634e-09 | -4.2865e-09 | 1.4434e-10 | 5.7212e-08 | 0.050229 | -0.00074186
-70 | -1.7131e-10 | -2.5289e-09 | -4.2705e-09 | 1.4641e-10 | 5.7212e-08 | 0.050588 | -0.00074657

## CV_reverse
V(V) | C - Cparassita (pF) | C | 1/C (F^-1) | 1/C'^2 (F^-2) | xd [um] (distanza tra piani in ipotesi cond parall) | Nd locale | x calc [um] | m_e* | m_h* | Eg | ni | Nd | Temperatura [K] | KbT | Area[cm^2] | epsilon | q | phi | Ei-Ev | Raggio [cm]
0.5 | 9.81 | 11.01 | 101936.7992 | 1.6722e+19 | 42.3416 |  | 65.1474 | 1.08 | 0.62 | 1.1265 | 3751047333.2867 | 359244315270.5349 | 289 | 0.025161 | 0.040115 | 1.0354e-12 | 1.6e-19 | 4.1724e+18 | 0.5528 | 0.113
0.6 | 8.17 | 9.37 | 122399.0208 | 2.4108e+19 | 50.841 | 199258556469.8874 | 67.8563 |  | C parassita | V bi |  | resistivita | mobilita
0.7 | 7.47 | 8.67 | 133868.8086 | 2.8838e+19 | 55.6052 | 273536076240.9989 | 70.4611 |  | 1.2 | 0.678 |  | 12887.134 | 1350
0.8 | 6.99 | 8.19 | 143061.5165 | 3.2935e+19 | 59.4236 | 306354751537.5276 | 72.9729
0.9 | 6.62 | 7.82 | 151057.4018 | 3.672e+19 | 62.7448 | 317291717562.7034 | 75.4012
1 | 6.3 | 7.5 | 158730.1587 | 4.0545e+19 | 65.9319 | 334335052297.3798 | 77.7536
1.5 | 5.25 | 6.45 | 190476.1905 | 5.8384e+19 | 79.1182 | 343193343456.6652 | 88.5836 | [10 empty] | coeff ang dal fit
2 | 4.61 | 5.81 | 216919.7397 | 7.572e+19 | 90.1021 | 348864282700.0684 | 98.2268 | [10 empty] | 3.3604e+19
2.5 | 4.16 | 5.36 | 240384.6154 | 9.2988e+19 | 99.8487 | 361313531552.2957 | 107.0044
3 | 3.84 | 5.04 | 260416.6667 | 1.0913e+20 | 108.1695 | 365439938167.795 | 115.1146
4 | 3.36 | 4.56 | 297619.0476 | 1.4254e+20 | 123.6222 | 365008776228.187 | 129.8239 | [10 empty] | intercetta
5 | 3.03 | 4.23 | 330033.0033 | 1.7528e+20 | 137.0861 | 367594613444.9944 | 143.0284 | [10 empty] | 7.508e+18
6 | 2.78 | 3.98 | 359712.2302 | 2.0822e+20 | 149.4139 | 363200678202.7692 | 155.1129
7 | 2.58 | 3.78 | 387596.8992 | 2.4175e+20 | 160.9964 | 359071476648.3811 | 166.3216 | [10 empty] | V built in
8 | 2.417 | 3.617 | 413736.0364 | 2.7546e+20 | 171.8538 | 358819938274.1159 | 176.8212 | [10 empty] | 0.22343
10 | 2.167 | 3.367 | 461467.4665 | 3.4269e+20 | 191.6801 | 358763200913.0425 | 196.1415
12 | 1.981 | 3.181 | 504795.5578 | 4.1006e+20 | 209.6773 | 355738650306.2147 | 213.7224
14 | 1.834 | 3.034 | 545256.2704 | 4.7843e+20 | 226.4835 | 353944808078.8013 | 229.9631
16 | 1.716 | 2.916 | 582750.5828 | 5.4649e+20 | 242.0575 | 362424977195.2346 | 245.1301
18 | 1.622 | 2.822 | 616522.8113 | 6.1166e+20 | 256.0855 | 399946873440.7111 | 259.4118
20 | 1.553 | 2.753 | 643915.0032 | 6.6722e+20 | 267.4634 | 456240071064.3992 | 272.9474
21 | 1.526 | 2.726 | 655307.9948 | 6.9104e+20 | 272.1958 | 628970281251.8448 | 279.4694
22.5 | 1.5 | 2.7 | 666666.6667 | 7.1521e+20 | 276.9138 | 973210505821.7373 | 288.9765
25 | 1.474 | 2.674 | 678426.0516 | 7.4066e+20 | 281.7983 | 1.6027e+12 | 304.1622
27.5 | 1.462 | 2.662 | 683994.528 | 7.5287e+20 | 284.1113 | 2.9421e+12 | 318.6249
30 | 1.454 | 2.654 | 687757.9092 | 7.6118e+20 | 285.6745 | 5.4044e+12 | 332.459
35 | 1.446 | 2.646 | 691562.9322 | 7.6962e+20 | 287.255 | 1.1411e+13 | 358.5295
40 | 1.444 | 2.644 | 692520.7756 | 7.7175e+20 | 287.6529 | 1.4058e+13 | 382.8286
45 | 1.438 | 2.638 | 695410.2921 | 7.7821e+20 | 288.8531 |  | 405.6749
[17 empty] | arancione | previsione teorica
[17 empty] | blu | dati