## Contrasto Teorico Energia
CALCOLO CONTRASTO DETTAGLI CD PHANTOM IN FUNZIONE DELL'ENERGIA
mu/ro presi da https://physics.nist.gov/PhysRefData/Xcom/html/xcom1.html W/O coherent
Compound C5O2H8 (lucite) - density = 1.19 g/cm3
contrasto
file | kV | mu/ro (cm2/g) | mu(mm-1) | Energia media (keV)/spessore(mm) | 1 | 0.707 | 0.5 | 0.354 | 0.25 | 0.177 | 0.125 | 0.088 | 0.062
1 | 20 | 3.176 | 0.37794 | 10 | 31.4731 | 23.4485 | 17.219 | 12.5228 | 9.016 | 6.4708 | 4.6144 | 3.2712 | 2.316
2 | 25 | 1.646 | 0.19587 | 12.5 | 17.7884 | 12.9322 | 9.3294 | 6.699 | 4.7789 | 3.4076 | 2.4187 | 1.7089 | 1.2071
3 | 30 | 0.9943 | 0.11832 | 15 | 11.159 | 8.025 | 5.7445 | 4.1021 | 2.9147 | 2.0725 | 1.4681 | 1.0358 | 0.73091
4 | 35 | 0.6741 | 0.080218 | 17.5 | 7.7085 | 5.5136 | 3.9315 | 2.7998 | 1.9855 | 1.4098 | 0.99771 | 0.70343 | 0.49612
5 | 40 | 0.5004 | 0.059548 | 20 | 5.7809 | 4.1226 | 2.9335 | 2.0859 | 1.4777 | 1.0485 | 0.74158 | 0.52265 | 0.36851
6 | 45 | 0.3987 | 0.047445 | 22.5 | 4.6337 | 3.2987 | 2.3443 | 1.6655 | 1.1791 | 0.83627 | 0.59131 | 0.41665 | 0.29373
7 | 50 | 0.3355 | 0.039925 | 25 | 3.9138 | 2.7832 | 1.9764 | 1.4034 | 0.99315 | 0.70417 | 0.49781 | 0.35072 | 0.24723
8 | 55 | 0.2941 | 0.034998 | 27.5 | 3.4393 | 2.444 | 1.7347 | 1.2313 | 0.87113 | 0.61755 | 0.43652 | 0.30751 | 0.21675
9 | 60 | 0.266 | 0.031654 | 30 | 3.1158 | 2.2131 | 1.5702 | 1.1143 | 0.78823 | 0.55871 | 0.39489 | 0.27817 | 0.19606
contrasto
file | kV | mu/ro (cm2/g) | mu(mm-1) | Energia max (keV)/spessore(mm) | 1 | 0.707 | 0.5 | 0.354 | 0.25 | 0.177 | 0.125 | 0.088 | 0.062
1 | 20 | 0.5004 | 0.059548 | 20 | 5.7809 | 4.1226 | 2.9335 | 2.0859 | 1.4777 | 1.0485 | 0.74158 | 0.52265 | 0.36851
2 | 25 | 0.3355 | 0.039925 | 25 | 3.9138 | 2.7832 | 1.9764 | 1.4034 | 0.99315 | 0.70417 | 0.49781 | 0.35072 | 0.24723
3 | 30 | 0.266 | 0.031654 | 30 | 3.1158 | 2.2131 | 1.5702 | 1.1143 | 0.78823 | 0.55871 | 0.39489 | 0.27817 | 0.19606
4 | 35 | 0.2316 | 0.02756 | 35 | 2.7184 | 1.9297 | 1.3686 | 0.97089 | 0.68664 | 0.48663 | 0.34391 | 0.24224 | 0.17073
5 | 40 | 0.2123 | 0.025264 | 40 | 2.4947 | 1.7703 | 1.2552 | 0.89035 | 0.6296 | 0.44617 | 0.3153 | 0.22207 | 0.15651
6 | 45 | 0.2003 | 0.023836 | 45 | 2.3554 | 1.6711 | 1.1847 | 0.84023 | 0.59412 | 0.421 | 0.2975 | 0.20953 | 0.14767
7 | 50 | 0.1922 | 0.022872 | 50 | 2.2612 | 1.604 | 1.1371 | 0.80639 | 0.57016 | 0.40401 | 0.28549 | 0.20107 | 0.1417
8 | 55 | 0.1862 | 0.022158 | 55 | 2.1914 | 1.5543 | 1.1018 | 0.78132 | 0.55241 | 0.39142 | 0.27659 | 0.1948 | 0.13728
9 | 60 | 0.1815 | 0.021598 | 60 | 2.1367 | 1.5154 | 1.0741 | 0.76167 | 0.53851 | 0.38156 | 0.26962 | 0.18989 | 0.13382